## CDM (F)
CDM(F) SS304 vertical multistage pump
Корпус насоса, рабочие колёса, диффузоры | Нержавеющая сталь AISI 304, версия материального исполнения из AISI 316 доступна для CDMF и определяется как цена CDMF+35%
Напряжение | Стандартная версия 380В (трёхфазная)/Для 220 В (однофазная версия) необходимо + 7%
Вал | Нержавеющая сталь AISI 304
Уплотнение | Механическое уплотнение, Графит-Карбид Вольфрама -Витон
Model | Power |  | Perform |  |  | Ports | n | Impeller | G.W | Dim | Price
|  |  | Q | H | Hm | [5 empty] | US＄
| kw | hp | m³/h | m | m | mm | rpm |  | kg | cbm | CDM | CDMF
CDM 1-2 | 0.37 | 0.5 | 1 | 10.5 | 11.8 | 25x25 | 2900 | SS304 | 26 | 0.040257 | 399.2872 | 493.6759
CDM 1-3 | 0.37 | 0.5 | 1 | 16 | 17.5 | 25x25 | 2900 | SS304 | 26 | 0.041877 | 442.7514 | 527.7337
CDM 1-4 | 0.37 | 0.5 | 1 | 21.5 | 23.5 | 25x25 | 2900 | SS304 | 27 | 0.043497 | 470.322 | 555.6287
CDM 1-5 | 0.37 | 0.5 | 1 | 27 | 29 | 25x25 | 2900 | SS304 | 27 | 0.045117 | 520.2734 | 605.9045
CDM 1-6 | 0.37 | 0.5 | 1 | 32.5 | 35 | 25x25 | 2900 | SS304 | 28 | 0.046737 | 581.5775 | 666.8842
CDM 1-7 | 0.37 | 0.5 | 1 | 39 | 41 | 25x25 | 2900 | SS304 | 28 | 0.048357 | 620.825 | 706.1317
CDM 1-8 | 0.55 | 0.75 | 1 | 43.5 | 47 | 25x25 | 2900 | SS304 | 30 | 0.049977 | 664.2893 | 750.2447
CDM 1-9 | 0.55 | 0.75 | 1 | 49 | 52.5 | 25x25 | 2900 | SS304 | 31 | 0.051597 | 687.3188 | 772.6255
CDM 1-10 | 0.55 | 0.75 | 1 | 55 | 58.5 | 25x25 | 2900 | SS304 | 32 | 0.053217 | 719.7548 | 805.7102
CDM 1-11 | 0.55 | 0.75 | 1 | 61 | 64 | 25x25 | 2900 | SS304 | 32 | 0.054837 | 770.0306 | 855.3373
CDM 1-12 | 0.75 | 1 | 1 | 67 | 70 | 25x25 | 2900 | SS304 | 35 | 0.063456 | 803.1154 | 888.422
CDM 1-13 | 0.75 | 1 | 1 | 73 | 75.5 | 25x25 | 2900 | SS304 | 36 | 0.065178 | 819.9821 | 905.2888
CDM 1-15 | 0.75 | 1 | 1 | 84 | 87.5 | 25x25 | 2900 | SS304 | 37 | 0.068622 | 864.095 | 950.0504
CDM 1-17 | 1.1 | 1.5 | 1 | 95 | 99 | 25x25 | 2900 | SS304 | 40 | 0.072066 | 880.6374 | 966.5928
CDM 1-19 | 1.1 | 1.5 | 1 | 106 | 110 | 25x25 | 2900 | SS304 | 41 | 0.07551 | 953.294 | 1038.9251
CDM 1-21 | 1.1 | 1.5 | 1 | 117 | 122 | 25x25 | 2900 | SS304 | 42 | 0.078954 | 998.3801 | 1083.3624
CDM 1-22 | 1.1 | 1.5 | 1 | 122 | 128 | 25x25 | 2900 | SS304 | 43 | 0.080676 | 1039.2494 | 1101.5266
CDM 1-23 | 1.5 | 2 | 1 | 128 | 134 | 25x25 | 2900 | SS304 | 49 | 0.09018 | 1128.1241 | 1213.4308
CDM 1-25 | 1.5 | 2 | 1 | 139 | 146 | 25x25 | 2900 | SS304 | 51 | 0.09468 | 1149.5318 | 1234.8385
CDM 1-27 | 1.5 | 2 | 1 | 150 | 158 | 25x25 | 2900 | SS304 | 52 | 0.09828 | 1185.8602 | 1271.1668
CDM 1-30 | 1.5 | 2 | 1 | 167 | 175 | 25x25 | 2900 | SS304 | 53 | 0.10368 | 1212.782 | 1297.44
CDM 1-32 | 2.2 | 3 | 1 | 180 | 189 | 25x25 | 2900 | SS304 | 57 | 0.10728 | 1449.2405 | 1533.2497
CDM 1-33 | 2.2 | 3 | 1 | 186 | 195 | 25x25 | 2900 | SS304 | 57 | 0.10908 | 1568.605 | 1653.9116
CDM 1-34 | 2.2 | 3 | 1 | 192 | 200 | 25x25 | 2900 | SS304 | 58 | 0.11088 | 1597.7974 | 1683.104
CDM 1-36 | 2.2 | 3 | 1 | 203 | 212 | 25x25 | 2900 | SS304 | 59 | 0.11448 | 1656.1822 | 1741.4888
CDM 1-38 | 2.2 | 3 | 1 | 215 | 225 | 25x25 | 2900 | SS304 | 59 | 0.11808 | 1714.8913 | 1799.5493
CDM 1-40 | 2.2 | 3 | 1 | 226 | 237 | 25x25 | 2900 | SS304 | 61 | 0.12168 | 1772.9518 | 1858.2584
CDM 3-2 | 0.37 | 0.5 | 3 | 11 | 14.7 | 25x25 | 2900 | SS304 | 27 | 0.040257 | 411.6128 | 499.5144
CDM 3-3 | 0.37 | 0.5 | 3 | 17 | 22.2 | 25x25 | 2900 | SS304 | 27 | 0.041877 | 466.4297 | 555.6287
CDM 3-4 | 0.37 | 0.5 | 3 | 23 | 29.7 | 25x25 | 2900 | SS304 | 28 | 0.043497 | 520.9222 | 610.1212
CDM 3-5 | 0.55 | 0.75 | 3 | 29 | 37.2 | 25x25 | 2900 | SS304 | 29 | 0.045117 | 578.3339 | 673.3714
CDM 3-6 | 0.55 | 0.75 | 3 | 35 | 45 | 25x25 | 2900 | SS304 | 30 | 0.046737 | 610.7699 | 706.1317
CDM 3-7 | 0.75 | 1 | 3 | 41 | 52.5 | 25x25 | 2900 | SS304 | 34 | 0.054846 | 693.4817 | 788.8435
CDM 3-8 | 0.75 | 1 | 3 | 47 | 60 | 25x25 | 2900 | SS304 | 34 | 0.056568 | 726.8908 | 821.9282
CDM 3-9 | 1.1 | 1.5 | 3 | 53 | 67.5 | 25x25 | 2900 | SS304 | 36 | 0.05829 | 754.137 | 848.5258
CDM 3-10 | 1.1 | 1.5 | 3 | 59 | 75 | 25x25 | 2900 | SS304 | 37 | 0.060012 | 775.5448 | 871.231
CDM 3-11 | 1.1 | 1.5 | 3 | 65 | 82.5 | 25x25 | 2900 | SS304 | 37 | 0.061734 | 827.7667 | 923.1286
CDM 3-12 | 1.1 | 1.5 | 3 | 71 | 90 | 25x25 | 2900 | SS304 | 38 | 0.063456 | 880.6374 | 975.0262
CDM 3-13 | 1.5 | 2 | 3 | 77 | 98 | 25x25 | 2900 | SS304 | 44 | 0.07308 | 928.6427 | 1023.3558
CDM 3-14 | 1.5 | 2 | 3 | 83 | 105 | 25x25 | 2900 | SS304 | 45 | 0.07488 | 942.2658 | 1036.9789
CDM 3-15 | 1.5 | 2 | 3 | 90 | 113 | 25x25 | 2900 | SS304 | 45 | 0.07668 | 966.5928 | 1061.6303
CDM 3-16 | 1.5 | 2 | 3 | 96 | 120 | 25x25 | 2900 | SS304 | 46 | 0.07848 | 990.5954 | 1085.6329
CDM 3-18 | 2.2 | 3 | 3 | 108 | 136 | 25x25 | 2900 | SS304 | 49 | 0.08208 | 1027.2481 | 1121.3125
CDM 3-19 | 2.2 | 3 | 3 | 114 | 143 | 25x25 | 2900 | SS304 | 50 | 0.08388 | 1043.1418 | 1138.5036
CDM 3-20 | 2.2 | 3 | 3 | 120 | 151 | 25x25 | 2900 | SS304 | 50 | 0.08568 | 1059.6841 | 1154.3972
CDM 3-21 | 2.2 | 3 | 3 | 126 | 158 | 25x25 | 2900 | SS304 | 51 | 0.08748 | 1113.5279 | 1209.5384
CDM 3-22 | 2.2 | 3 | 3 | 132 | 166 | 25x25 | 2900 | SS304 | 51 | 0.08928 | 1147.5857 | 1241.9744
CDM 3-23 | 2.2 | 3 | 3 | 138 | 173 | 25x25 | 2900 | SS304 | 52 | 0.09108 | 1180.346 | 1274.4104
CDM 3-24 | 2.2 | 3 | 3 | 144 | 181 | 25x25 | 2900 | SS304 | 53 | 0.09288 | 1212.1333 | 1306.5221
CDM 3-25 | 3 | 4 | 3 | 150 | 188 | 25x25 | 2900 | SS304 | 65 | 0.11427 | 1249.7591 | 1344.7966
CDM 3-27 | 3 | 4 | 3 | 162 | 204 | 25x25 | 2900 | SS304 | 66 | 0.11836 | 1298.0887 | 1392.4775
CDM 3-28 | 3 | 4 | 3 | 168 | 212 | 25x25 | 2900 | SS304 | 66 | 0.12041 | 1322.4157 | 1416.4801
CDM 3-29 | 3 | 4 | 3 | 175 | 220 | 25x25 | 2900 | SS304 | 67 | 0.12245 | 1346.094 | 1440.8071
CDM 3-31 | 3 | 4 | 3 | 187 | 235 | 25x25 | 2900 | SS304 | 68 | 0.12655 | 1394.4236 | 1488.8124
CDM 5-2 | 0.37 | 0.5 | 5 | 11.5 | 14.7 | 32x32 | 2900 | SS304 | 27 | 0.041391 | 430.7501 | 519.3004
CDM 5-3 | 0.55 | 0.75 | 5 | 17.5 | 22.1 | 32x32 | 2900 | SS304 | 29 | 0.043578 | 460.9156 | 549.7902
CDM 5-4 | 0.55 | 0.75 | 5 | 24 | 29.5 | 32x32 | 2900 | SS304 | 30 | 0.045765 | 517.0298 | 605.9045
CDM 5-5 | 0.75 | 1 | 5 | 30 | 37 | 32x32 | 2900 | SS304 | 34 | 0.054415 | 578.3339 | 666.8842
CDM 5-6 | 1.1 | 1.5 | 5 | 37 | 44.5 | 32x32 | 2900 | SS304 | 36 | 0.05674 | 650.6662 | 739.2164
CDM 5-7 | 1.1 | 1.5 | 5 | 42.5 | 52 | 32x32 | 2900 | SS304 | 36 | 0.059065 | 673.047 | 761.2729
CDM 5-8 | 1.1 | 1.5 | 5 | 49 | 59 | 32x32 | 2900 | SS304 | 37 | 0.061389 | 695.1035 | 782.6807
CDM 5-9 | 1.5 | 2 | 5 | 55 | 67 | 32x32 | 2900 | SS304 | 43 | 0.07155 | 737.919 | 826.4693
CDM 5-10 | 1.5 | 2 | 5 | 62 | 74.5 | 32x32 | 2900 | SS304 | 44 | 0.07398 | 808.3051 | 896.8554
CDM 5-11 | 1.5 | 2 | 5 | 68 | 82 | 32x32 | 2900 | SS304 | 44 | 0.07641 | 842.6873 | 931.8863
CDM 5-12 | 2.2 | 3 | 5 | 74.5 | 89.5 | 32x32 | 2900 | SS304 | 48 | 0.07884 | 891.0169 | 980.2159
CDM 5-13 | 2.2 | 3 | 5 | 80 | 97 | 32x32 | 2900 | SS304 | 48 | 0.08127 | 904.64 | 994.1634
CDM 5-14 | 2.2 | 3 | 5 | 87 | 104 | 32x32 | 2900 | SS304 | 49 | 0.0837 | 918.2632 | 1007.4622
CDM 5-15 | 2.2 | 3 | 5 | 93 | 112 | 32x32 | 2900 | SS304 | 49 | 0.08613 | 932.535 | 1021.0853
CDM 5-16 | 2.2 | 3 | 5 | 99 | 119 | 32x32 | 2900 | SS304 | 50 | 0.08856 | 952.9697 | 1041.52
CDM 5-17 | 3 | 4 | 5 | 105 | 127 | 32x32 | 2900 | SS304 | 63 | 0.11007 | 1092.1201 | 1181.3191
CDM 5-18 | 3 | 4 | 5 | 111 | 134 | 32x32 | 2900 | SS304 | 63 | 0.11284 | 1114.1766 | 1203.3756
CDM 5-20 | 3 | 4 | 5 | 124 | 149 | 32x32 | 2900 | SS304 | 64 | 0.11836 | 1158.6139 | 1247.8129
CDM 5-21 | 3 | 4 | 5 | 130 | 157 | 32x32 | 2900 | SS304 | 65 | 0.12112 | 1265.004 | 1353.2299
CDM 5-22 | 4 | 5.5 | 5 | 136 | 164 | 32x32 | 2900 | SS304 | 73 | 0.13418 | 1363.2851 | 1452.4841
CDM 5-23 | 4 | 5.5 | 5 | 142 | 172 | 32x32 | 2900 | SS304 | 75 | 0.13714 | 1411.6147 | 1499.8406
CDM 5-24 | 4 | 5.5 | 5 | 149 | 179 | 32x32 | 2900 | SS304 | 75 | 0.14011 | 1479.0816 | 1567.6319
CDM 5-25 | 4 | 5.5 | 5 | 155 | 187 | 32x32 | 2900 | SS304 | 76 | 0.14308 | 1526.7625 | 1615.3128
CDM 5-27 | 4 | 5.5 | 5 | 168 | 202 | 32x32 | 2900 | SS304 | 77 | 0.14901 | 1621.8 | 1710.0259
CDM 5-28 | 4 | 5.5 | 5 | 174 | 210 | 32x32 | 2900 | SS304 | 78 | 0.15198 | 1669.1566 | 1758.0312
CDM 5-29 | 5.5 | 7.5 | 5 | 180 | 217 | 32x32 | 2900 | SS304 | 101 | 0.19853 | 1899.1278 | 1987.6781
CDM 5-30 | 5.5 | 7.5 | 5 | 186 | 225 | 32x32 | 2900 | SS304 | 102 | 0.20205 | 1947.4574 | 2035.0346
CDM 5-33 | 5.5 | 7.5 | 5 | 206 | 249 | 32x32 | 2900 | SS304 | 104 | 0.21263 | 2090.8246 | 2179.3748
CDM 10-1 | 0.75 | 1 | 10 | 8 | 11 | 40x40 | 2900 | SS304 | 36 | 0.064688 | 636.07 | 808.3051
CDM 10-2 | 0.75 | 1 | 10 | 16.5 | 22.2 | 40x40 | 2900 | SS304 | 37 | 0.064688 | 670.1278 | 839.4437
CDM 10-3 | 1.1 | 1.5 | 10 | 25.5 | 33.3 | 40x40 | 2900 | SS304 | 40 | 0.067859 | 746.3524 | 918.2632
CDM 10-4 | 1.5 | 2 | 10 | 34 | 44.5 | 40x40 | 2900 | SS304 | 47 | 0.080152 | 872.8528 | 1039.2494
CDM 10-5 | 2.2 | 3 | 10 | 43 | 56 | 40x40 | 2900 | SS304 | 51 | 0.083459 | 927.994 | 1094.3906
CDM 10-6 | 2.2 | 3 | 10 | 52 | 67 | 40x40 | 2900 | SS304 | 52 | 0.086767 | 980.2159 | 1152.1267
CDM 10-7 | 3 | 4 | 10 | 62 | 78.5 | 40x40 | 2900 | SS304 | 65 | 0.10893 | 1164.4524 | 1336.6876
CDM 10-8 | 3 | 4 | 10 | 71 | 90 | 40x40 | 2900 | SS304 | 66 | 0.11263 | 1292.2502 | 1463.5123
CDM 10-9 | 4 | 5.5 | 10 | 80 | 101.5 | 40x40 | 2900 | SS304 | 74 | 0.12589 | 1361.9876 | 1533.2497
CDM 10-10 | 4 | 5.5 | 10 | 89 | 113 | 40x40 | 2900 | SS304 | 75 | 0.12986 | 1446.3212 | 1593.2563
CDM 10-11 | 4 | 5.5 | 10 | 98 | 124 | 40x40 | 2900 | SS304 | 76 | 0.13383 | 1569.578 | 1716.1888
CDM 10-12 | 4.5 | 6 | 10 | 107 | 137 | 40x40 | 2900 | SS304 | 79 | 0.1637 | 1666.5617 | 1809.2801
CDM 10-13 | 5.5 | 7.5 | 10 | 116 | 147 | 40x40 | 2900 | SS304 | 101 | 0.18315 | 1793.7108 | 1930.9151
CDM 10-14 | 5.5 | 7.5 | 10 | 125 | 160 | 40x40 | 2900 | SS304 | 102 | 0.18779 | 1822.2545 | 1960.1075
CDM 10-15 | 5.5 | 7.5 | 10 | 134 | 171 | 40x40 | 2900 | SS304 | 103 | 0.19243 | 1887.4508 | 2025.6282
CDM 10-16 | 7.5 | 10 | 10 | 144 | 183 | 40x40 | 2900 | SS304 | 113 | 0.19706 | 2005.8422 | 2143.3709
CDM 10-17 | 7.5 | 10 | 10 | 153 | 194 | 40x40 | 2900 | SS304 | 114 | 0.2017 | 2058.7129 | 2196.2416
CDM 10-18 | 7.5 | 10 | 10 | 163 | 205 | 40x40 | 2900 | SS304 | 115 | 0.20634 | 2117.0977 | 2255.2751
CDM 10-19 | 7.5 | 10 | 10 | 172 | 217 | 40x40 | 2900 | SS304 | 117 | 0.21097 | 2168.3466 | 2304.9022
CDM 10-20 | 7.5 | 10 | 10 | 181 | 228 | 40x40 | 2900 | SS304 | 118 | 0.21561 | 2221.2173 | 2359.0703
CDM 10-21 | 7.5 | 10 | 10 | 191 | 240 | 40x40 | 2900 | SS304 | 119 | 0.22025 | 2275.061 | 2412.2653
CDM 10-22 | 11 | 15 | 10 | 201 | 250 | 40x40 | 2900 | SS304 | 189 | 0.27801 | 2777.819 | 2915.0233
CDM 15-1 | 1.1 | 1.5 | 15 | 11 | 12.6 | 50x50 | 2900 | SS304 | 45 | 0.073024 | 844.9578 | 1005.516
CDM 15-2 | 2.2 | 3 | 15 | 22.5 | 26 | 50x50 | 2900 | SS304 | 54 | 0.080421 | 942.9145 | 1103.7971
CDM 15-3 | 3 | 4 | 15 | 34.5 | 40 | 50x50 | 2900 | SS304 | 66 | 0.104 | 1173.2101 | 1333.7683
CDM 15-4 | 4 | 5.5 | 15 | 47 | 54 | 50x50 | 2900 | SS304 | 74 | 0.11863 | 1256.2463 | 1404.8032
CDM 15-5 | 4 | 5.5 | 15 | 58 | 68 | 50x50 | 2900 | SS304 | 77 | 0.12475 | 1542.3318 | 1691.5374
CDM 15-6 | 5.5 | 7.5 | 15 | 69 | 82 | 50x50 | 2900 | SS304 | 102 | 0.17067 | 1596.1756 | 1744.7324
CDM 15-7 | 5.5 | 7.5 | 15 | 81 | 96 | 50x50 | 2900 | SS304 | 103 | 0.17781 | 1649.695 | 1798.2518
CDM 15-8 | 7.5 | 10 | 15 | 93 | 110 | 50x50 | 2900 | SS304 | 111 | 0.18496 | 1795.9813 | 1919.8868
CDM 15-9 | 7.5 | 10 | 15 | 106 | 124 | 50x50 | 2900 | SS304 | 112 | 0.1921 | 1862.7995 | 2012.0051
CDM 15-10 | 11 | 15 | 15 | 118 | 138 | 50x50 | 2900 | SS304 | 174 | 0.24901 | 2504.7079 | 2665.2661
CDM 15-11 | 11 | 15 | 15 | 130 | 151 | 50x50 | 2900 | SS304 | 177 | 0.25704 | 2602.3403 | 2762.5741
CDM 15-12 | 11 | 15 | 15 | 142 | 166 | 50x50 | 2900 | SS304 | 179 | 0.26507 | 2700.297 | 2860.5308
CDM 15-13 | 11 | 15 | 15 | 152 | 180 | 50x50 | 2900 | SS304 | 181 | 0.2731 | 2797.9294 | 2958.1632
CDM 15-14 | 11 | 15 | 15 | 165 | 194 | 50x50 | 2900 | SS304 | 183 | 0.28114 | 2895.8861 | 3056.1199
CDM 15-15 | 15 | 20 | 15 | 178 | 208 | 50x50 | 2900 | SS304 | 199 | 0.28917 | 3047.3622 | 3203.055
CDM 15-16 | 15 | 20 | 15 | 189 | 222 | 50x50 | 2900 | SS304 | 202 | 0.2972 | 3145.3189 | 3300.6874
CDM 15-17 | 15 | 20 | 15 | 201 | 236 | 50x50 | 2900 | SS304 | 203 | 0.30523 | 3243.2756 | 3398.6441
CDM 15-18 | 15 | 20 | 15 | 213 | 250 | 50x50 | 2900 | SS304 | 206 | 0.31327 | 3382.7504 | 3538.4432
CDM 20-1 | 1.1 | 1.5 | 20 | 10.5 | 13.3 | 50x50 | 2900 | SS304 | 45 | 0.073024 | 901.3964 | 1040.8712
CDM 20-2 | 2.2 | 3 | 20 | 22 | 27.2 | 50x50 | 2900 | SS304 | 54 | 0.080421 | 1045.4123 | 1199.4833
CDM 20-3 | 4 | 5.5 | 20 | 34.5 | 41.5 | 50x50 | 2900 | SS304 | 74 | 0.11251 | 1195.591 | 1377.5569
CDM 20-4 | 5.5 | 7.5 | 20 | 46 | 55.5 | 50x50 | 2900 | SS304 | 99 | 0.15638 | 1546.8728 | 1727.217
CDM 20-5 | 5.5 | 7.5 | 20 | 58 | 69.5 | 50x50 | 2900 | SS304 | 101 | 0.16352 | 1587.7422 | 1768.4107
CDM 20-6 | 7.5 | 10 | 20 | 70 | 83.8 | 50x50 | 2900 | SS304 | 111 | 0.17067 | 1730.4606 | 1912.1022
CDM 20-7 | 7.5 | 10 | 20 | 82 | 98 | 50x50 | 2900 | SS304 | 112 | 0.17781 | 1775.5466 | 1957.1882
CDM 20-8 | 11 | 15 | 20 | 95 | 113 | 50x50 | 2900 | SS304 | 183 | 0.23294 | 2579.3107 | 2758.6818
CDM 20-10 | 11 | 15 | 20 | 119 | 141 | 50x50 | 2900 | SS304 | 187 | 0.24901 | 2669.4828 | 2849.5026
CDM 20-12 | 15 | 20 | 20 | 143 | 171 | 50x50 | 2900 | SS304 | 207 | 0.26507 | 2816.0935 | 3004.5467
CDM 20-14 | 15 | 20 | 20 | 168 | 201 | 50x50 | 2900 | SS304 | 211 | 0.28114 | 2943.8914 | 3134.9394
CDM 20-17 | 18.5 | 25 | 20 | 205 | 244 | 50x50 | 2900 | SS304 | 234 | 0.31416 | 3250.0872 | 3440.1622
CDM 32-1-1 | 1.5 | 2 | 32 | 9 | 15 | 65x65 | 2900 | SS304 | 71 | 0.10037 | 1260.7873 | 1512.1663
CDM 32-1 | 2.2 | 3 | 32 | 13 | 20 | 65x65 | 2900 | SS304 | 75 | 0.10037 | 1290.9528 | 1545.8998
CDM 32-2-2 | 3 | 4 | 32 | 20 | 33 | 65x65 | 2900 | SS304 | 85 | 0.11844 | 1659.4258 | 1951.0254
CDM 32-2 | 4 | 5.5 | 32 | 27 | 40 | 65x65 | 2900 | SS304 | 94 | 0.12654 | 1715.2157 | 2008.4371
CDM 32-3-2 | 5.5 | 7.5 | 32 | 33 | 50 | 65x65 | 2900 | SS304 | 110 | 0.14882 | 2059.686 | 2356.151
CDM 32-3 | 5.5 | 7.5 | 32 | 40 | 57 | 65x65 | 2900 | SS304 | 110 | 0.14882 | 2059.686 | 2356.151
CDM 32-4-2 | 7.5 | 10 | 32 | 46 | 72 | 65x65 | 2900 | SS304 | 120 | 0.15865 | 2229.975 | 2524.8182
CDM 32-4 | 7.5 | 10 | 32 | 53 | 78 | 65x65 | 2900 | SS304 | 120 | 0.15865 | 2229.975 | 2524.8182
CDM 32-5-2 | 11 | 15 | 32 | 60 | 92 | 65x65 | 2900 | SS304 | 197 | 0.22334 | 3191.7024 | 3457.3532
CDM 32-5 | 11 | 15 | 32 | 67 | 99 | 65x65 | 2900 | SS304 | 197 | 0.22334 | 3191.7024 | 3457.3532
CDM 32-6-2 | 11 | 15 | 32 | 74 | 108 | 65x65 | 2900 | SS304 | 201 | 0.23443 | 3359.3965 | 3623.7499
CDM 32-6 | 11 | 15 | 32 | 81 | 118 | 65x65 | 2900 | SS304 | 201 | 0.23443 | 3359.3965 | 3623.7499
CDM 32-7-2 | 15 | 20 | 32 | 88 | 129 | 65x65 | 2900 | SS304 | 216 | 0.24552 | 3748.3042 | 4060.3385
CDM 32-7 | 15 | 20 | 32 | 95 | 138 | 65x65 | 2900 | SS304 | 216 | 0.24552 | 3748.3042 | 4060.3385
CDM 32-8-2 | 15 | 20 | 32 | 102 | 145 | 65x65 | 2900 | SS304 | 221 | 0.25661 | 3859.2353 | 4170.9452
CDM 32-8 | 15 | 20 | 32 | 109 | 154 | 65x65 | 2900 | SS304 | 221 | 0.25661 | 3859.2353 | 4170.9452
CDM 32-9-2 | 18.5 | 25 | 32 | 117 | 163 | 65x65 | 2900 | SS304 | 241 | 0.27562 | 4139.4823 | 4451.1923
CDM 32-9 | 18.5 | 25 | 32 | 124 | 172 | 65x65 | 2900 | SS304 | 241 | 0.27562 | 4139.4823 | 4451.1923
CDM 32-10-2 | 18.5 | 25 | 32 | 131 | 182 | 65x65 | 2900 | SS304 | 247 | 0.2867 | 4265.6584 | 4577.6927
CDM 32-10 | 18.5 | 25 | 32 | 138 | 193 | 65x65 | 2900 | SS304 | 247 | 0.2867 | 4265.6584 | 4577.6927
CDM 32-11-2 | 22 | 30 | 32 | 146 | 204 | 65x65 | 2900 | SS304 | 295 | 0.32317 | 5024.3364 | 5336.3707
CDM 32-11 | 22 | 30 | 32 | 153 | 210 | 65x65 | 2900 | SS304 | 295 | 0.32317 | 5024.3364 | 5336.3707
CDM 32-12-2 | 22 | 30 | 32 | 160 | 222 | 65x65 | 2900 | SS304 | 299 | 0.33502 | 5138.1868 | 5450.8698
CDM 32-12 | 22 | 30 | 32 | 167 | 231 | 65x65 | 2900 | SS304 | 299 | 0.33502 | 5138.1868 | 5450.8698
CDM 32-13-2 | 30 | 40 | 32 | 174 | 246 | 65x65 | 2900 | SS304 | 363 | 0.37397 | 5992.551 | 6317.2354
CDM 32-13 | 30 | 40 | 32 | 181 | 253 | 65x65 | 2900 | SS304 | 363 | 0.37397 | 5992.551 | 6317.2354
CDM 32-14-2 | 30 | 40 | 32 | 189 | 265 | 65x65 | 2900 | SS304 | 368 | 0.38632 | 6097.6436 | 6410.651
CDM 32-14 | 30 | 40 | 32 | 196 | 273 | 65x65 | 2900 | SS304 | 368 | 0.38632 | 6097.6436 | 6410.651
CDM 32-15-2 | 30 | 40 | 32 | 203 | 284 | 65x65 | 2900 | SS304 | 373 | 0.39866 | 6296.4763 | 6606.8888
CDM 32-15 | 30 | 40 | 32 | 210 | 292 | 65x65 | 2900 | SS304 | 373 | 0.39866 | 6296.4763 | 6606.8888
CDM 32-16-2 | 30 | 40 | 32 | 218 | 304 | 65x65 | 2900 | SS304 | 379 | 0.41101 | 6399.9472 | 6714.5764
CDM 32-16 | 30 | 40 | 32 | 225 | 312 | 65x65 | 2900 | SS304 | 379 | 0.41101 | 6399.9472 | 6714.5764
CDM 42-1-1 | 3 | 4 | 42 | 16 | 20 | 80x80 | 2900 | SS304 | 93 | 0.14145 | 1527.4112 | 2045.4142
CDM 42-1 | 4 | 5.5 | 42 | 20 | 24 | 80x80 | 2900 | SS304 | 100 | 0.14297 | 1583.2012 | 2101.2041
CDM 42-2-2 | 5.5 | 7.5 | 42 | 32 | 40 | 80x80 | 2900 | SS304 | 117 | 0.16789 | 1929.6176 | 2450.2154
CDM 42-2 | 7.5 | 10 | 42 | 41 | 48 | 80x80 | 2900 | SS304 | 122 | 0.16789 | 1996.4358 | 2514.7631
CDM 42-3-2 | 11 | 15 | 42 | 52 | 63 | 80x80 | 2900 | SS304 | 200 | 0.24219 | 3076.879 | 3625.6961
CDM 42-3 | 11 | 15 | 42 | 61 | 71 | 80x80 | 2900 | SS304 | 200 | 0.24219 | 3076.879 | 3625.6961
CDM 42-4-2 | 15 | 20 | 42 | 73 | 87 | 80x80 | 2900 | SS304 | 215 | 0.25654 | 3649.6987 | 4289.661
CDM 42-4 | 15 | 20 | 42 | 81 | 95 | 80x80 | 2900 | SS304 | 215 | 0.25654 | 3649.6987 | 4289.661
CDM 42-5-2 | 18.5 | 25 | 42 | 93 | 111 | 80x80 | 2900 | SS304 | 241 | 0.27986 | 3949.4074 | 4590.3427
CDM 42-5 | 18.5 | 25 | 42 | 101 | 119 | 80x80 | 2900 | SS304 | 241 | 0.27986 | 3949.4074 | 4590.3427
CDM 42-6-2 | 22 | 30 | 42 | 113 | 135 | 80x80 | 2900 | SS304 | 283 | 0.31723 | 4628.6172 | 5269.5526
CDM 42-6 | 22 | 30 | 42 | 122 | 143 | 80x80 | 2900 | SS304 | 283 | 0.31723 | 4628.6172 | 5269.5526
CDM 42-7-2 | 30 | 40 | 42 | 134 | 158 | 80x80 | 2900 | SS304 | 345 | 0.362 | 5518.661 | 6161.2182
CDM 42-7 | 30 | 40 | 42 | 142 | 166 | 80x80 | 2900 | SS304 | 345 | 0.362 | 5518.661 | 6161.2182
CDM 42-8-2 | 30 | 40 | 42 | 154 | 182 | 80x80 | 2900 | SS304 | 350 | 0.37791 | 5661.0551 | 6299.7199
CDM 42-8 | 30 | 40 | 42 | 162 | 190 | 80x80 | 2900 | SS304 | 350 | 0.37791 | 5661.0551 | 6299.7199
CDM 42-9-2 | 30 | 40 | 42 | 174 | 205 | 80x80 | 2900 | SS304 | 356 | 0.39382 | 5797.935 | 6438.8704
CDM 42-9 | 37 | 50 | 42 | 183 | 214 | 80x80 | 2900 | SS304 | 380 | 0.39382 | 6047.3678 | 6686.357
CDM 42-10-2 | 37 | 50 | 42 | 194 | 230 | 80x80 | 2900 | SS304 | 384 | 0.40973 | 6279.934 | 6920.2206
CDM 42-10 | 37 | 50 | 42 | 203 | 238 | 80x80 | 2900 | SS304 | 384 | 0.40973 | 6279.934 | 6920.2206
CDM 42-11-2 | 45 | 60 | 42 | 217 | 255 | 80x80 | 2900 | SS304 | 459 | 0.46547 | 7219.9292 | 7859.8915
CDM 42-11 | 45 | 60 | 42 | 225 | 263 | 80x80 | 2900 | SS304 | 459 | 0.46547 | 7219.9292 | 7859.8915
CDM 42-12-2 | 45 | 60 | 42 | 238 | 280 | 80x80 | 2900 | SS304 | 466 | 0.48263 | 7361.3502 | 8001.9612
CDM 42-12 | 45 | 60 | 42 | 247 | 289 | 80x80 | 2900 | SS304 | 466 | 0.48263 | 7361.3502 | 8001.9612
CDM 42-13-2 | 45 | 60 | 42 | 259 | 305 | 80x80 | 2900 | SS304 | 473 | 0.49979 | 7504.393 | 8143.3822
CDM 65-1-1 | 4 | 5.5 | 65 | 13 | 19 | 100x100 | 2900 | SS304 | 103 | 0.14297 | 1650.9924 | 2248.1392
CDM 65-1 | 5.5 | 7.5 | 65 | 20 | 27 | 100x100 | 2900 | SS304 | 116 | 0.1551 | 1894.9111 | 2491.0848
CDM 65-2-2 | 7.5 | 10 | 65 | 26 | 39 | 100x100 | 2900 | SS304 | 122 | 0.16789 | 2248.1392 | 2844.3128
CDM 65-2-1 | 11 | 15 | 65 | 33 | 46 | 100x100 | 2900 | SS304 | 198 | 0.22784 | 2986.7069 | 3614.3435
CDM 65-2 | 11 | 15 | 65 | 40 | 53 | 100x100 | 2900 | SS304 | 198 | 0.22784 | 2986.7069 | 3614.3435
CDM 65-3-2 | 15 | 20 | 65 | 46 | 66 | 100x100 | 2900 | SS304 | 213 | 0.24398 | 3500.4931 | 4234.1954
CDM 65-3-1 | 15 | 20 | 65 | 53 | 73 | 100x100 | 2900 | SS304 | 214 | 0.24398 | 3500.4931 | 4234.1954
CDM 65-3 | 18.5 | 25 | 65 | 60 | 80 | 100x100 | 2900 | SS304 | 239 | 0.25295 | 3666.2411 | 4400.5921
CDM 65-4-2 | 18.5 | 25 | 65 | 66 | 92 | 100x100 | 2900 | SS304 | 244 | 0.26731 | 3891.9956 | 4626.671
CDM 65-4-1 | 22 | 30 | 65 | 73 | 100 | 100x100 | 2900 | SS304 | 278 | 0.28856 | 4431.082 | 5166.0817
CDM 65-4 | 22 | 30 | 65 | 80 | 107 | 100x100 | 2900 | SS304 | 278 | 0.28856 | 4431.082 | 5166.0817
CDM 65-5-2 | 30 | 40 | 65 | 88 | 121 | 100x100 | 2900 | SS304 | 342 | 0.33216 | 5371.0772 | 6106.077
CDM 65-5-1 | 30 | 40 | 65 | 95 | 128 | 100x100 | 2900 | SS304 | 342 | 0.33216 | 5371.0772 | 6106.077
CDM 65-5 | 30 | 40 | 65 | 102 | 136 | 100x100 | 2900 | SS304 | 343 | 0.33216 | 5371.0772 | 6106.077
CDM 65-6-2 | 30 | 40 | 65 | 110 | 150 | 100x100 | 2900 | SS304 | 349 | 0.34808 | 5525.797 | 6260.148
CDM 65-6-1 | 37 | 50 | 65 | 117 | 157 | 100x100 | 2900 | SS304 | 373 | 0.34808 | 5774.2567 | 6509.9052
CDM 65-6 | 37 | 50 | 65 | 124 | 164 | 100x100 | 2900 | SS304 | 373 | 0.34808 | 5774.2567 | 6509.9052
CDM 65-7-2 | 37 | 50 | 65 | 132 | 179 | 100x100 | 2900 | SS304 | 379 | 0.36598 | 5968.224 | 6702.8994
CDM 65-7-1 | 37 | 50 | 65 | 139 | 186 | 100x100 | 2900 | SS304 | 379 | 0.36598 | 5968.224 | 6702.8994
CDM 65-7 | 45 | 60 | 65 | 146 | 193 | 100x100 | 2900 | SS304 | 448 | 0.39382 | 6725.2802 | 7460.28
CDM 65-8-2 | 45 | 60 | 65 | 154 | 207 | 100x100 | 2900 | SS304 | 453 | 0.41067 | 6860.5384 | 7594.8894
CDM 65-8-1 | 45 | 60 | 65 | 161 | 215 | 100x100 | 2900 | SS304 | 453 | 0.41067 | 6860.5384 | 7594.8894
CDM 85-1-1 | 5.5 | 7.5 | 85 | 14 | 22 | 100x100 | 2900 | SS304 | 117 | 0.16876 | 2296.7932 | 2769.71
CDM 85-1 | 7.5 | 10 | 85 | 20 | 25 | 100x100 | 2900 | SS304 | 122 | 0.16876 | 2358.4216 | 2837.1769
CDM 85-2-2 | 11 | 15 | 85 | 30 | 41 | 100x100 | 2900 | SS304 | 198 | 0.24858 | 3546.5522 | 4048.6615
CDM 85-2 | 15 | 20 | 85 | 41 | 53 | 100x100 | 2900 | SS304 | 209 | 0.24858 | 3610.7755 | 4116.1284
CDM 85-3-2 | 18.5 | 25 | 85 | 52 | 68 | 100x100 | 2900 | SS304 | 234 | 0.27749 | 3949.4074 | 4455.409
CDM 85-3 | 22 | 30 | 85 | 64 | 81 | 100x100 | 2900 | SS304 | 273 | 0.2993 | 4492.0616 | 4997.0902
CDM 85-4-2 | 30 | 40 | 85 | 75 | 98 | 100x100 | 2900 | SS304 | 336 | 0.34752 | 5499.1994 | 6003.2549
CDM 85-4 | 30 | 40 | 85 | 86 | 110 | 100x100 | 2900 | SS304 | 336 | 0.34752 | 5499.1994 | 6003.2549
CDM 85-5-2 | 37 | 50 | 85 | 98 | 126 | 100x100 | 2900 | SS304 | 362 | 0.3667 | 5972.765 | 6476.8205
CDM 85-5 | 37 | 50 | 85 | 110 | 139 | 100x100 | 2900 | SS304 | 362 | 0.3667 | 5972.765 | 6476.8205
CDM 85-6-2 | 45 | 60 | 85 | 122 | 155 | 100x100 | 2900 | SS304 | 436 | 0.41718 | 6958.4951 | 7468.7134
CDM 85-6 | 45 | 60 | 85 | 134 | 168 | 100x100 | 2900 | SS304 | 436 | 0.41718 | 6958.4951 | 7468.7134
CDM 95-1-1 | 5.5 | 7.5 | 95 | 16 | 25 | 100x100 | 2900 | SS304 | 169 | 0.24041 | 2989.6261 | 3686.027
CDM 95-1 | 7.5 | 10 | 95 | 22 | 32 | 100x100 | 2900 | SS304 | 181 | 0.24041 | 3077.5277 | 3773.2799
CDM 95-2-2 | 11 | 15 | 95 | 32.5 | 49.5 | 100x100 | 2900 | SS304 | 262 | 0.34663 | 4332.1522 | 5069.4224
CDM 95-2 | 15 | 20 | 95 | 45.5 | 63.5 | 100x100 | 2900 | SS304 | 278 | 0.34663 | 4567.6375 | 5304.9078
CDM 95-3-2 | 18.5 | 25 | 95 | 55 | 81 | 100x100 | 2900 | SS304 | 295 | 0.38367 | 5087.2622 | 5825.5056
CDM 95-3 | 22 | 30 | 95 | 69 | 95 | 100x100 | 2900 | SS304 | 353 | 0.4023 | 6196.2491 | 6927.3565
CDM 95-4 | 30 | 40 | 95 | 93 | 127 | 100x100 | 2900 | SS304 | 433 | 0.48406 | 7773.6118 | 8511.5308
CDM 95-5 | 37 | 50 | 95 | 116.5 | 159 | 100x100 | 2900 | SS304 | 462 | 0.51322 | 8128.1372 | 8823.8894
CDM 95-6 | 45 | 60 | 95 | 140 | 191 | 100x100 | 2900 | SS304 | 575 | 0.57456 | 9964.3392 | 10702.9069
CDM 95-7 | 55 | 75 | 95 | 163.5 | 223 | 100x100 | 2900 | SS304 | 657 | 0.68688 | 14134.9601 | 14977.323
CDM 95-8-2 | 55 | 75 | 95 | 173.5 | 241 | 100x100 | 2900 | SS304 | 667 | 0.71928 | 14406.4494 | 15249.7854
CDM 125-1 | 11 | 15 | 125 | 25 | 35 | 150x150 | 2900 | SS304 | 322 | 0.43481 | 5467.0878 | 6717.82
CDM 125-2-2 | 15 | 20 | 125 | 33.5 | 52 | 150x150 | 2900 | SS304 | 352 | 0.47434 | 6080.1282 | 7329.8873
CDM 125-2-1 | 18.5 | 25 | 125 | 42 | 60 | 150x150 | 2900 | SS304 | 364 | 0.48751 | 6321.7764 | 7572.1842
CDM 125-2 | 22 | 30 | 125 | 50.5 | 69 | 150x150 | 2900 | SS304 | 422 | 0.51923 | 7586.7804 | 8836.8638
CDM 125-3-1 | 30 | 40 | 125 | 68 | 93.5 | 150x150 | 2900 | SS304 | 504 | 0.61543 | 9418.7657 | 10669.1735
CDM 125-3 | 37 | 50 | 125 | 77.5 | 103 | 150x150 | 2900 | SS304 | 524 | 0.61543 | 9553.6994 | 10804.1072
CDM 125-4-2 | 37 | 50 | 125 | 85.5 | 117.5 | 150x150 | 2900 | SS304 | 539 | 0.65862 | 9860.544 | 11039.917
CDM 125-4 | 45 | 60 | 125 | 103.5 | 136 | 150x150 | 2900 | SS304 | 644 | 0.69955 | 11696.746 | 12947.1538
CDM 125-5 | 55 | 75 | 125 | 129.5 | 170 | 150x150 | 2900 | SS304 | 731 | 0.84058 | 14146.3127 | 15326.6587
CDM 125-6 | 75 | 100 | 125 | 155 | 204 | 150x150 | 2900 | SS304 | 899 | 0.95404 | 16974.0832 | 18347.099
CDM 125-7 | 75 | 100 | 125 | 181 | 238 | 150x150 | 2900 | SS304 | 916 | 1.008 | 21715.902 | 23216.067
CDM 125-8 | 90 | 125 | 125 | 207 | 272 | 150x150 | 2900 | SS304 | 954 | 1.0785 | 24014.6413 | 25514.482
CDM 125-9-2 | 90 | 125 | 125 | 214 | 289 | 150x150 | 2900 | SS304 | 975 | 1.1283 | 24546.9161 | 26048.3785
CDM 125-9 | 110 | 150 | 125 | 233 | 306 | 150x150 | 2900 | SS304 | 1437 | 1.4329 | 34361.401 | 35862.539
CDM 125-10 | 110 | 150 | 125 | 259 | 340 | 150x150 | 2900 | SS304 | 1454 | 1.4922 | 34884.2693 | 36385.7317
CDM 155-1-1 | 11 | 15 | 155 | 19.5 | 31.5 | 150x150 | 2900 | SS304 | 322 | 0.43481 | 5472.2776 | 6722.6854
CDM 155-1 | 15 | 20 | 155 | 28.5 | 40 | 150x150 | 2900 | SS304 | 337 | 0.43481 | 5723.9809 | 6975.3618
CDM 155-2-2 | 22 | 30 | 155 | 39.5 | 63 | 150x150 | 2900 | SS304 | 417 | 0.51923 | 7559.8585 | 8798.5894
CDM 155-2 | 30 | 40 | 155 | 57 | 81 | 150x150 | 2900 | SS304 | 484 | 0.57224 | 9063.5915 | 10314.648
CDM 155-3-2 | 37 | 50 | 155 | 68 | 103 | 150x150 | 2900 | SS304 | 524 | 0.61543 | 9507.9647 | 10687.0133
CDM 155-3 | 45 | 60 | 155 | 86 | 122 | 150x150 | 2900 | SS304 | 629 | 0.6549 | 11300.7024 | 12550.7858
CDM 155-4-1 | 55 | 75 | 155 | 105.5 | 153.5 | 150x150 | 2900 | SS304 | 710 | 0.793 | 13784.9756 | 14965.9704
CDM 155-5-2 | 75 | 100 | 155 | 125.5 | 185 | 150x150 | 2900 | SS304 | 879 | 0.90426 | 17320.1753 | 18500.197
CDM 155-5 | 75 | 100 | 155 | 143.5 | 203.5 | 150x150 | 2900 | SS304 | 884 | 0.90426 | 17320.1753 | 18500.197
CDM 155-6 | 90 | 125 | 155 | 172 | 244 | 150x150 | 2900 | SS304 | 922 | 0.97478 | 22999.3945 | 24500.2082
CDM 155-7 | 110 | 150 | 155 | 200.5 | 284.5 | 150x150 | 2900 | SS304 | 1402 | 1.3094 | 33383.1312 | 34884.2693
CDM 155-8-2 | 110 | 150 | 155 | 211.5 | 307 | 150x150 | 2900 | SS304 | 1419 | 1.3687 | 33918.0008 | 35418.8146
CDM 185-1-1 | 18.5 | 25 | 185 | 29 | 42 | 200x200 | 2900 | SS304 | 462 | 0.55598 | 8217.0119 | 10464.8267
CDM 185-1 | 22 | 30 | 185 | 35 | 46.5 | 200x200 | 2900 | SS304 | 481 | 0.58867 | 8795.9945 | 11045.7554
CDM 185-2-2 | 37 | 50 | 185 | 58.5 | 85 | 200x200 | 2900 | SS304 | 635 | 0.70517 | 11860.5478 | 14183.2897
CDM 185-2 | 45 | 60 | 185 | 70 | 92 | 200x200 | 2900 | SS304 | 740 | 0.75103 | 13199.1815 | 15417.8039
CDM 185-3-3 | 55 | 75 | 185 | 88.5 | 126 | 200x200 | 2900 | SS304 | 880 | 0.9126 | 14574.1435 | 16483.0021
CDM 185-3 | 75 | 100 | 185 | 105 | 138 | 200x200 | 2900 | SS304 | 1008 | 0.9841 | 17613.3967 | 19560.5298
CDM 185-4-3 | 75 | 100 | 185 | 123.5 | 172 | 200x200 | 2900 | SS304 | 1049 | 1.1556 | 18052.5802 | 20031.1762
CDM 185-4 | 90 | 125 | 185 | 140 | 184 | 200x200 | 2900 | SS304 | 1142 | 1.1826 | 19242.3326 | 21246.5531
CDM 185-5-3 | 110 | 150 | 185 | 158.5 | 218 | 200x200 | 2900 | SS304 | 1398 | 1.566 | 24529.0763 | 26294.2434
CDM 185-5 | 110 | 150 | 185 | 175 | 230 | 200x200 | 2900 | SS304 | 1398 | 1.566 | 24529.0763 | 26294.2434
CDM 185-6-3 | 132 | 180 | 185 | 193.5 | 264 | 200x200 | 2900 | SS304 | 1594 | 1.6975 | 30246.2456 | 32230.6801
CDM 185-6 | 132 | 180 | 185 | 210 | 276 | 200x200 | 2900 | SS304 | 1594 | 1.6975 | 30246.2456 | 32230.6801
CDM 185-7-3 | 160 | 220 | 185 | 228.5 | 310 | 200x200 | 2900 | SS304 | 1713 | 1.779 | 38558.295 | 40781.1341
CDM 185-7 | 160 | 220 | 185 | 245 | 322 | 200x200 | 2900 | SS304 | 1713 | 1.779 | 38558.295 | 40781.1341
CDM 185-8-3 | 200 | 270 | 185 | 263 | 356 | 200x200 | 2900 | SS304 | 1923 | 1.8604 | 42480.4561 | 44835.3097
CDM 185-8 | 200 | 270 | 185 | 280 | 368 | 200x200 | 2900 | SS304 | 1923 | 1.8604 | 42480.4561 | 44835.3097
CDM 215-1-1 | 22 | 30 | 215 | 29 | 43.2 | 200x200 | 2900 | SS304 | 493 | 0.69379 | 8060.0216 | 10621.8169
CDM 215-1 | 37 | 50 | 215 | 41.5 | 57 | 200x200 | 2900 | SS304 | 627 | 0.72706 | 9265.9921 | 11724.3166
CDM 215-2-2 | 45 | 60 | 215 | 58.5 | 88 | 200x200 | 2900 | SS304 | 760 | 0.83722 | 12816.1123 | 15527.7619
CDM 215-2-1 | 55 | 75 | 215 | 70 | 100 | 200x200 | 2900 | SS304 | 883 | 0.94349 | 15274.4368 | 17639.9942
CDM 215-2 | 75 | 100 | 215 | 83.5 | 114 | 200x200 | 2900 | SS304 | 1002 | 1.0206 | 18135.9407 | 20387.3234
CDM 215-3-2 | 75 | 100 | 215 | 99.5 | 145 | 200x200 | 2900 | SS304 | 1020 | 1.0854 | 18646.159 | 20901.1097
CDM 215-3 | 90 | 125 | 215 | 126 | 170 | 200x200 | 2900 | SS304 | 1123 | 1.1124 | 20458.6826 | 22963.3906
CDM 215-4-2 | 110 | 150 | 215 | 143.5 | 202 | 200x200 | 2900 | SS304 | 1378 | 1.4846 | 30520.3298 | 33074.9892
CDM 215-4 | 132 | 180 | 215 | 168.5 | 225 | 200x200 | 2900 | SS304 | 1535 | 1.5409 | 33367.5619 | 35957.9009
CDM 215-5-2 | 132 | 180 | 215 | 186 | 256 | 200x200 | 2900 | SS304 | 1564 | 1.6161 | 33913.4598 | 36503.7988
CDM 215-5 | 160 | 220 | 215 | 211 | 280 | 200x200 | 2900 | SS304 | 1664 | 1.6161 | 39490.1813 | 42340.9813
CDM 215-6-3 | 160 | 220 | 215 | 216.5 | 300 | 200x200 | 2900 | SS304 | 1694 | 1.6975 | 40817.4624 | 43718.2139
CDM 215-6 | 200 | 270 | 215 | 253 | 338 | 200x200 | 2900 | SS304 | 1864 | 1.6975 | 43586.1994 | 46486.9508
CDM 215-7-2 | 200 | 270 | 215 | 271 | 370 | 200x200 | 2900 | SS304 | 1883 | 1.779 | 44096.4176 | 47000.7371
CDM 255-1-1 | 30 | 40 | 255 | 30.5 | 43.5 | 200x200 | 2900 | SS304 | 617 | 0.72706 | 12751.889 | 15759.6793
CDM 255-1 | 45 | 60 | 255 | 42 | 54.5 | 200x200 | 2900 | SS304 | 743 | 0.77357 | 15527.7619 | 18535.5522
CDM 255-2-2 | 55 | 75 | 255 | 62 | 88 | 200x200 | 2900 | SS304 | 873 | 0.94349 | 17811.2563 | 20819.0466
CDM 255-2 | 75 | 100 | 255 | 84.5 | 109 | 200x200 | 2900 | SS304 | 1012 | 1.0206 | 21436.3037 | 24444.094
CDM 255-3-2 | 90 | 125 | 255 | 104 | 142.5 | 200x200 | 2900 | SS304 | 1113 | 1.1124 | 23373.706 | 26385.0642
CDM 255-3 | 110 | 150 | 255 | 127.5 | 164 | 200x200 | 2900 | SS304 | 1348 | 1.4031 | 33303.3386 | 36311.1289
CDM 255-4-2 | 132 | 180 | 255 | 147 | 197 | 200x200 | 2900 | SS304 | 1515 | 1.5409 | 36425.3036 | 39436.6619
CDM 255-4 | 160 | 220 | 255 | 170 | 218.5 | 200x200 | 2900 | SS304 | 1655 | 1.5409 | 40856.71 | 43868.0682
CDM 255-5-3 | 160 | 220 | 255 | 178 | 241 | 200x200 | 2900 | SS304 | 1694 | 1.6161 | 41570.302 | 44581.6602
CDM 255-5 | 200 | 270 | 255 | 212.5 | 273 | 200x200 | 2900 | SS304 | 1864 | 1.6161 | 44413.9661 | 47425.3243
CDM 255-6-2 | 200 | 270 | 255 | 232 | 306 | 200x200 | 2900 | SS304 | 1904 | 1.6975 | 45116.8542 | 48124.6445
CDM 285-1-1 | 37 | 50 | 285 | 35 | 51 | 200x200 | 2900 | SS304 | 651 | 0.77458 | 14196.9128 | 19006.5229
CDM 285-1 | 45 | 60 | 285 | 44 | 62.5 | 200x200 | 2900 | SS304 | 776 | 0.81763 | 15142.4222 | 19955.6003
CDM 285-2-2 | 75 | 100 | 285 | 65.5 | 103 | 200x200 | 2900 | SS304 | 1014 | 1.08 | 21825.2113 | 26638.3894
CDM 285-2-1 | 75 | 100 | 285 | 77 | 115 | 200x200 | 2900 | SS304 | 1014 | 1.08 | 21825.2113 | 26638.3894
CDM 285-2 | 90 | 125 | 285 | 88.5 | 126 | 200x200 | 2900 | SS304 | 1037 | 1.107 | 22353.2694 | 27162.8795
CDM 285-3-2 | 110 | 150 | 285 | 111 | 167 | 200x200 | 2900 | SS304 | 1537 | 1.4846 | 32935.8388 | 38334.1622
CDM 285-3 | 132 | 180 | 285 | 133.5 | 190 | 200x200 | 2900 | SS304 | 1619 | 1.5409 | 34737.6586 | 40135.982
CDM 285-4-2 | 160 | 220 | 285 | 155 | 230 | 200x200 | 2900 | SS304 | 1659 | 1.6286 | 38366.2739 | 43514.8402
CDM 285-4-1 | 160 | 220 | 285 | 166 | 242 | 200x200 | 2900 | SS304 | 1659 | 1.6286 | 38366.2739 | 43514.8402
CDM 285-4 | 185 | 250 | 285 | 178 | 253 | 200x200 | 2900 | SS304 | 1759 | 1.9614 | 39554.4046 | 44702.9708
CDM 285-5-2 | 185 | 250 | 285 | 199 | 293.5 | 200x200 | 2900 | SS304 | 1783 | 2.0746 | 46736.708 | 51913.818
CDM 285-5-1 | 200 | 270 | 285 | 211 | 305 | 200x200 | 2900 | SS304 | 1823 | 2.0746 | 48135.3484 | 53316.0263
CDM 285-5 | 220 | 300 | 285 | 222.5 | 316.5 | 200x200 | 2900 | SS304 | 2103 | 2.0746 | 56933.9377 | 62114.6156
CDM 285-6-3 | 220 | 300 | 285 | 234 | 345.5 | 200x200 | 2900 | SS304 | 2137 | 2.1802 | 69414.6618 | 74299.199
CDM 285-6 | 250 | 340 | 285 | 267 | 380 | 200x200 | 2900 | SS304 | 2271 | 2.6352 | 70870.3895 | 75754.9267
CDM 285-7-3 | 280 | 380 | 285 | 278 | 408 | 200x200 | 2900 | SS304 | 2355 | 2.7534 | 79561.94 | 85013.7829
CDM 315-1-1 | 45 | 60 | 315 | 34.5 | 50 | 200x200 | 2900 | SS304 | 823 | 1.0437 | 16055.82 | 20876.134
CDM 315-1 | 55 | 75 | 315 | 44 | 59 | 200x200 | 2900 | SS304 | 872 | 1.1155 | 16815.7955 | 21632.5415
CDM 315-2-2 | 75 | 100 | 315 | 65 | 100.5 | 200x200 | 2900 | SS304 | 1010 | 1.2956 | 23602.0554 | 29578.3884
CDM 315-2-1 | 90 | 125 | 315 | 80 | 110 | 200x200 | 2900 | SS304 | 1034 | 1.328 | 24126.5455 | 30106.4465
CDM 315-2 | 110 | 150 | 315 | 88.5 | 120 | 200x200 | 2900 | SS304 | 1491 | 1.6748 | 29442.8059 | 35422.7069
CDM 315-3-3 | 110 | 150 | 315 | 98 | 151 | 200x200 | 2900 | SS304 | 1524 | 1.7879 | 35929.3572 | 42337.4134
CDM 315-3-1 | 132 | 180 | 315 | 124 | 171 | 200x200 | 2900 | SS304 | 1607 | 1.8558 | 37734.745 | 44142.8011
CDM 315-3 | 160 | 220 | 315 | 133 | 181 | 200x200 | 2900 | SS304 | 1677 | 1.8558 | 39532.9968 | 45941.053
CDM 315-4-2 | 160 | 220 | 315 | 152 | 221 | 200x200 | 2900 | SS304 | 1709 | 1.9614 | 41095.7633 | 46255.0334
CDM 315-4 | 185 | 250 | 315 | 178 | 241 | 200x200 | 2900 | SS304 | 1769 | 1.9614 | 42283.894 | 47443.1641
CDM 315-5-1 | 220 | 300 | 315 | 209.5 | 291 | 200x200 | 2900 | SS304 | 2114 | 2.0746 | 60844.4219 | 66003.692
CDM 315-5 | 250 | 340 | 315 | 222 | 301.5 | 200x200 | 2900 | SS304 | 2246 | 2.5085 | 62303.7175 | 67462.9877
CDM 315-6-2 | 250 | 340 | 315 | 242 | 342 | 200x200 | 2900 | SS304 | 2286 | 2.6352 | 69354.0065 | 74513.2766
CDM 315-6 | 280 | 380 | 315 | 266.5 | 362 | 200x200 | 2900 | SS304 | 2356 | 2.6352 | 71562.5737 | 76721.8439
CDM 315-7-1 | 315 | 430 | 315 | 297 | 412 | 200x200 | 2900 | SS304 | 2480 | 2.7534 | 81092.5949 | 86251.865
CDM 355-1 | 55 | 75 | 355 | 46.5 | 65.5 | 200x200 | 2900 | SS304 | 848 | 1.1155 | 17647.1302 | 22474.58
CDM 355-2-2 | 90 | 125 | 355 | 74 | 110 | 200x200 | 2900 | SS304 | 1049 | 1.328 | 26570.5981 | 31533.6305
CDM 355-2 | 110 | 150 | 355 | 94 | 133 | 200x200 | 2900 | SS304 | 1506 | 1.6748 | 31886.8585 | 36849.8909
CDM 355-3-3 | 132 | 180 | 355 | 111 | 165 | 200x200 | 2900 | SS304 | 1613 | 1.8558 | 36610.8376 | 41773.6757
CDM 355-3 | 160 | 220 | 355 | 141.5 | 200 | 200x200 | 2900 | SS304 | 1683 | 1.8558 | 39597.2201 | 44760.0582
CDM 355-4-3 | 185 | 250 | 355 | 158 | 232 | 200x200 | 2900 | SS304 | 1765 | 1.9614 | 41452.5593 | 46615.3974
CDM 355-4 | 220 | 300 | 355 | 188.5 | 267 | 200x200 | 2900 | SS304 | 2085 | 1.9614 | 61186.946 | 66399.7356
CDM 355-5-2 | 250 | 340 | 355 | 215.5 | 310 | 200x200 | 2900 | SS304 | 2241 | 2.5085 | 62731.8727 | 67944.6623
CDM 355-5 | 280 | 380 | 355 | 235.5 | 333 | 200x200 | 2900 | SS304 | 2311 | 2.5085 | 64936.872 | 70153.2295
CDM 355-6-1 | 315 | 430 | 355 | 273 | 388 | 200x200 | 2900 | SS304 | 2446 | 2.6352 | 74185.0243 | 79401.3818
CDM 395-1-1 | 55 | 75 | 395 | 36 | 53.5 | 200x200 | 2900 | SS304 | 849 | 1.1155 | 34202.4646 | 39493.7492
CDM 395-1 | 75 | 100 | 395 | 48.5 | 67.5 | 200x200 | 2900 | SS304 | 994 | 1.1984 | 35551.1534 | 40842.4381
CDM 395-2-2 | 110 | 150 | 395 | 73 | 113 | 200x200 | 2900 | SS304 | 1496 | 1.6748 | 52966.3662 | 58257.6509
CDM 395-2-1 | 110 | 150 | 395 | 85 | 124.5 | 200x200 | 2900 | SS304 | 1496 | 1.6748 | 52966.3662 | 58257.6509
CDM 395-2 | 132 | 180 | 395 | 97.5 | 136 | 200x200 | 2900 | SS304 | 1579 | 1.7427 | 54771.754 | 60059.4707
CDM 395-3-3 | 160 | 220 | 395 | 110 | 170 | 200x200 | 2900 | SS304 | 1443 | 1.8558 | 72918.3985 | 78209.6832
CDM 395-3-1 | 185 | 250 | 395 | 134 | 193.5 | 200x200 | 2900 | SS304 | 1503 | 1.8558 | 74106.5292 | 79397.8139
CDM 395-3 | 200 | 270 | 395 | 147 | 205 | 200x200 | 2900 | SS304 | 1783 | 1.8558 | 75505.1695 | 80796.4542
CDM 395-4-2 | 220 | 300 | 395 | 171 | 250 | 200x200 | 2900 | SS304 | 2116 | 2.135 | 112469.2351 | 117756.9518
CDM 395-4 | 250 | 340 | 395 | 196 | 273 | 200x200 | 2900 | SS304 | 2227 | 2.3902 | 113924.9628 | 119216.2475
CDM 395-5-3 | 280 | 380 | 395 | 207 | 306 | 200x200 | 2900 | SS304 | 2321 | 2.5085 | 133873.4272 | 139164.7118
CDM 395-5 | 315 | 430 | 395 | 245 | 341.5 | 200x200 | 2900 | SS304 | 2431 | 2.5085 | 136071.2905 | 141362.5752

## CDL(F)
CDL(F) SS304 vertical multistage pump
| Корпус насоса, рабочие колёса, диффузоры | Нержавеющая сталь AISI 304, версия материального исполнения из AISI 316 доступна для CDLF и определяется как цена CDLF+35%
| Напряжение | Стандартная версия 380В (трёхфазная)/Для 220 В (однофазная версия) необходимо + 7%
| Вал | Нержавеющая сталь AISI 304
| Уплотнение | Механическое уплотнение, Графит-Карбид Вольфрама -Витон
| Model | Power |  | Perform |  | Ports | n | Impeller | G.W | Dim | Price
|  |  |  | Q | H | [5 empty] | US＄
|  | kw | hp | m³/h | m | mm | rpm |  | kg | cbm | CDL | CDLF
| CDL 1-2 | 0.37 | 0.5 | 1 | 11.5 | 25x25 | 2900 | 2xSS304 | 23 | 0.03645 | 383.775 | 454.818
| CDL 1-3 | 0.37 | 0.5 | 1 | 17 | 25x25 | 2900 | 3xSS304 | 23 | 0.037908 | 403.41 | 474.453
| CDL 1-4 | 0.37 | 0.5 | 1 | 22.5 | 25x25 | 2900 | 4xSS304 | 24 | 0.039366 | 423.045 | 494.088
| CDL 1-5 | 0.37 | 0.5 | 1 | 28 | 25x25 | 2900 | 5xSS304 | 24 | 0.040824 | 441.966 | 513.366
| CDL 1-6 | 0.37 | 0.5 | 1 | 33.5 | 25x25 | 2900 | 6xSS304 | 25 | 0.042282 | 461.244 | 533.001
| CDL 1-7 | 0.37 | 0.5 | 1 | 39 | 25x25 | 2900 | 7xSS304 | 26 | 0.043011 | 480.879 | 552.636
| CDL 1-8 | 0.55 | 0.75 | 1 | 45 | 25x25 | 2900 | 8xSS304 | 27 | 0.044469 | 559.062 | 630.819
| CDL 1-9 | 0.55 | 0.75 | 1 | 51 | 25x25 | 2900 | 9xSS304 | 28 | 0.045927 | 578.697 | 650.454
| CDL 1-10 | 0.55 | 0.75 | 1 | 57 | 25x25 | 2900 | 10xSS304 | 29 | 0.047385 | 598.332 | 670.089
CDL | CDL 1-11 | 0.55 | 0.75 | 1 | 61 | 25x25 | 2900 | 11xSS304 | 29 | 0.048843 | 617.61 | 689.367
| CDL 1-12 | 0.75 | 1 | 1 | 67 | 25x25 | 2900 | 12xSS304 | 33 | 0.055593 | 670.089 | 740.775
| CDL 1-13 | 0.75 | 1 | 1 | 73 | 25x25 | 2900 | 13xSS304 | 34 | 0.057159 | 689.367 | 760.41
| CDL 1-15 | 0.75 | 1 | 1 | 84 | 25x25 | 2900 | 15xSS304 | 35 | 0.060291 | 728.637 | 799.68
| CDL 1-17 | 1.1 | 1.5 | 1 | 95 | 25x25 | 2900 | 17xSS304 | 37 | 0.06264 | 819.315 | 890.715
| CDL 1-19 | 1.1 | 1.5 | 1 | 106 | 25x25 | 2900 | 19xSS304 | 39 | 0.065772 | 858.228 | 929.985
| CDL 1-21 | 1.1 | 1.5 | 1 | 117 | 25x25 | 2900 | 21xSS304 | 40 | 0.068904 | 896.784 | 968.898
| CDL 1-23 | 1.1 | 1.5 | 1 | 128 | 25x25 | 2900 | 23xSS304 | 41 | 0.071253 | 935.697 | 1008.168
| CDL 1-25 | 1.5 | 2 | 1 | 139 | 25x25 | 2900 | 25xSS304 | 48 | 0.081 | 1008.168 | 1079.211
| CDL 1-27 | 1.5 | 2 | 1 | 150 | 25x25 | 2900 | 27xSS304 | 49 | 0.08424 | 1046.724 | 1118.124
| CDL 1-30 | 1.5 | 2 | 1 | 166 | 25x25 | 2900 | 30xSS304 | 51 | 0.08829 | 1105.272 | 1176.315
| CDL 1-33 | 2.2 | 3 | 1 | 183 | 25x25 | 2900 | 33xSS304 | 56 | 0.09315 | 1300.194 | 1371.594
| CDL 1-36 | 2.2 | 3 | 1 | 200 | 25x25 | 2900 | 36xSS304 | 58 | 0.0972 | 1358.742 | 1430.499
| CDL 2-2 | 0.37 | 0.5 | 2 | 15 | 25x25 | 2900 | 2xSS304 | 23 | 0.03645 | 471.954 | 572.271
| CDL 2-3 | 0.37 | 0.5 | 2 | 22 | 25x25 | 2900 | 3xSS304 | 23 | 0.037908 | 480.879 | 581.91
| CDL 2-4 | 0.55 | 0.75 | 2 | 30 | 25x25 | 2900 | 4xSS304 | 25 | 0.039366 | 498.015 | 598.332
| CDL 2-5 | 0.55 | 0.75 | 2 | 37 | 25x25 | 2900 | 5xSS304 | 26 | 0.040824 | 506.94 | 608.685
CDLF | CDL 2-6 | 0.75 | 1 | 2 | 45 | 25x25 | 2900 | 6xSS304 | 29 | 0.047763 | 530.502 | 630.819
| CDL 2-7 | 0.75 | 1 | 2 | 52 | 25x25 | 2900 | 7xSS304 | 29 | 0.048546 | 543.354 | 643.671
| CDL 2-9 | 1.1 | 1.5 | 2 | 67 | 25x25 | 2900 | 9xSS304 | 32 | 0.051678 | 675.801 | 796.824
| CDL 2-11 | 1.1 | 1.5 | 2 | 82 | 25x25 | 2900 | 11xSS304 | 33 | 0.05481 | 703.647 | 823.599
| CDL 2-13 | 1.5 | 2 | 2 | 98 | 25x25 | 2900 | 13xSS304 | 39 | 0.06399 | 795.039 | 915.705
| CDL 2-15 | 1.5 | 2 | 2 | 112 | 25x25 | 2900 | 15xSS304 | 41 | 0.06642 | 822.528 | 942.837
| CDL 2-18 | 2.2 | 3 | 2 | 136 | 25x25 | 2900 | 18xSS304 | 46 | 0.07128 | 894.642 | 1013.88
| CDL 2-22 | 2.2 | 3 | 2 | 165 | 25x25 | 2900 | 22xSS304 | 47 | 0.07695 | 949.62 | 1069.929
| CDL 2-26 | 3 | 4 | 2 | 198 | 25x25 | 2900 | 26xSS304 | 58 | 0.091233 | 1118.124 | 1238.79
| CDL 3-2 | 0.37 | 0.5 | 3 | 9 | 25x25 | 2900 | 2xSS304 | 23 | 0.03645 | 409.836 | 480.879
| CDL 3-3 | 0.37 | 0.5 | 3 | 14 | 25x25 | 2900 | 3xSS304 | 23 | 0.037908 | 429.471 | 500.514
| CDL 3-4 | 0.37 | 0.5 | 3 | 19 | 25x25 | 2900 | 4xSS304 | 24 | 0.039366 | 449.106 | 520.149
| CDL 3-5 | 0.37 | 0.5 | 3 | 23 | 25x25 | 2900 | 5xSS304 | 24 | 0.040824 | 467.313 | 539.427
| CDL 3-6 | 0.55 | 0.75 | 3 | 28 | 25x25 | 2900 | 6xSS304 | 26 | 0.042282 | 526.575 | 598.332
| CDL 3-7 | 0.55 | 0.75 | 3 | 32 | 25x25 | 2900 | 7xSS304 | 27 | 0.043011 | 546.21 | 617.61
| CDL 3-8 | 0.75 | 1 | 3 | 37 | 25x25 | 2900 | 8xSS304 | 31 | 0.050112 | 604.758 | 675.801
| CDL 3-9 | 0.75 | 1 | 3 | 42 | 25x25 | 2900 | 9xSS304 | 32 | 0.051678 | 625.107 | 695.436
| CDL 3-10 | 0.75 | 1 | 3 | 47 | 25x25 | 2900 | 10xSS304 | 32 | 0.053244 | 650.454 | 714.714
| CDL 3-11 | 1.1 | 1.5 | 3 | 51 | 25x25 | 2900 | 11xSS304 | 33 | 0.05481 | 695.436 | 766.836
| CDL 3-12 | 1.1 | 1.5 | 3 | 55 | 25x25 | 2900 | 12xSS304 | 34 | 0.055593 | 714.714 | 786.471
| CDL 3-13 | 1.1 | 1.5 | 3 | 60 | 25x25 | 2900 | 13xSS304 | 35 | 0.057159 | 734.349 | 806.106
| CDL 3-15 | 1.1 | 1.5 | 3 | 69 | 25x25 | 2900 | 15xSS304 | 36 | 0.060291 | 773.619 | 845.376
| CDL 3-17 | 1.5 | 2 | 3 | 79 | 25x25 | 2900 | 17xSS304 | 43 | 0.06966 | 877.863 | 949.62
| CDL 3-19 | 1.5 | 2 | 3 | 88 | 25x25 | 2900 | 19xSS304 | 44 | 0.07209 | 916.419 | 988.533
| CDL 3-21 | 2.2 | 3 | 3 | 98 | 25x25 | 2900 | 21xSS304 | 47 | 0.07533 | 978.894 | 1050.651
| CDL 3-23 | 2.2 | 3 | 3 | 107 | 25x25 | 2900 | 23xSS304 | 48 | 0.07857 | 1017.807 | 1089.564
| CDL 3-25 | 2.2 | 3 | 3 | 116 | 25x25 | 2900 | 25xSS304 | 50 | 0.081 | 1057.077 | 1128.834
| CDL 3-27 | 2.2 | 3 | 3 | 124 | 25x25 | 2900 | 27xSS304 | 51 | 0.08424 | 1095.99 | 1167.033
| CDL 3-29 | 2.2 | 3 | 3 | 133 | 25x25 | 2900 | 29xSS304 | 52 | 0.08667 | 1199.877 | 1271.277
| CDL 3-31 | 3 | 4 | 3 | 142 | 25x25 | 2900 | 31xSS304 | 61 | 0.098766 | 1378.377 | 1450.134
| CDL 3-33 | 3 | 4 | 3 | 151 | 25x25 | 2900 | 33xSS304 | 62 | 0.10128 | 1416.576 | 1489.047
| CDL 3-36 | 3 | 4 | 3 | 168 | 25x25 | 2900 | 36xSS304 | 64 | 0.1063 | 1476.552 | 1546.881
| CDL 4-2 | 0.37 | 0.5 | 4 | 15 | 32x32 | 2900 | 2xSS304 | 24 | 0.037908 | 480.879 | 578.697
| CDL 4-3 | 0.55 | 0.75 | 4 | 24 | 32x32 | 2900 | 3xSS304 | 25 | 0.040095 | 500.514 | 598.332
| CDL 4-4 | 0.75 | 1 | 4 | 32 | 32x32 | 2900 | 4xSS304 | 28 | 0.047763 | 526.575 | 624.393
| CDL 4-5 | 1.1 | 1.5 | 4 | 40 | 32x32 | 2900 | 5xSS304 | 30 | 0.049329 | 645.813 | 767.55
| CDL 4-6 | 1.1 | 1.5 | 4 | 48 | 32x32 | 2900 | 6xSS304 | 31 | 0.051678 | 663.306 | 785.4
| CDL 4-7 | 1.5 | 2 | 4 | 56 | 32x32 | 2900 | 7xSS304 | 37 | 0.05994 | 727.209 | 849.66
| CDL 4-8 | 1.5 | 2 | 4 | 64 | 32x32 | 2900 | 8xSS304 | 37 | 0.06237 | 742.917 | 863.583
| CDL 4-10 | 2.2 | 3 | 4 | 81 | 32x32 | 2900 | 10xSS304 | 42 | 0.06642 | 826.455 | 949.62
| CDL 4-12 | 2.2 | 3 | 4 | 95 | 32x32 | 2900 | 12xSS304 | 43 | 0.07128 | 859.656 | 983.535
| CDL 4-14 | 3 | 4 | 4 | 112 | 32x32 | 2900 | 14xSS304 | 52 | 0.0837 | 983.535 | 1105.986
| CDL 4-16 | 3 | 4 | 4 | 129 | 32x32 | 2900 | 16xSS304 | 54 | 0.087885 | 1017.807 | 1140.258
| CDL 4-19 | 4 | 5.5 | 4 | 153 | 32x32 | 2900 | 19xSS304 | 64 | 0.10157 | 1137.045 | 1259.139
| CDL 4-22 | 4 | 5.5 | 4 | 178 | 32x32 | 2900 | 22xSS304 | 67 | 0.1087 | 1191.309 | 1315.188
| CDL 8-2-1 | 0.75 | 1 | 8 | 9 | 40x40 | 2900 | 2xSS304 | 36 | 0.05673 | 636.531 | 773.619
| CDL 8-2 | 0.75 | 1 | 8 | 18 | 40x40 | 2900 | 2xSS304 | 36 | 0.05673 | 636.531 | 773.619
| CDL 8-3 | 1.1 | 1.5 | 8 | 27 | 40x40 | 2900 | 3xSS304 | 38 | 0.05952 | 675.801 | 812.532
| CDL 8-4 | 1.5 | 2 | 8 | 36 | 40x40 | 2900 | 4xSS304 | 45 | 0.072416 | 829.668 | 988.533
| CDL 8-5 | 2.2 | 3 | 8 | 45 | 40x40 | 2900 | 5xSS304 | 49 | 0.075392 | 882.504 | 1039.941
| CDL 8-6 | 2.2 | 3 | 8 | 54 | 40x40 | 2900 | 6xSS304 | 50 | 0.078368 | 907.137 | 1066.002
| CDL 8-8 | 3 | 4 | 8 | 73 | 40x40 | 2900 | 8xSS304 | 60 | 0.093093 | 1133.118 | 1300.194
| CDL 8-10 | 4 | 5.5 | 8 | 92 | 40x40 | 2900 | 10xSS304 | 71 | 0.10633 | 1238.79 | 1406.223
| CDL 8-12 | 4 | 5.5 | 8 | 111 | 40x40 | 2900 | 12xSS304 | 74 | 0.11284 | 1293.411 | 1461.201
| CDL 8-14 | 5.5 | 7.5 | 8 | 130 | 40x40 | 2900 | 14xSS304 | 90 | 0.13305 | 1632.561 | 1798.566
| CDL 8-16 | 5.5 | 7.5 | 8 | 148 | 40x40 | 2900 | 16xSS304 | 94 | 0.13993 | 1687.182 | 1853.187
| CDL 8-18 | 7.5 | 10 | 8 | 167 | 40x40 | 2900 | 18xSS304 | 103 | 0.14682 | 1829.268 | 1996.701
| CDL 8-20 | 7.5 | 10 | 8 | 186 | 40x40 | 2900 | 20xSS304 | 105 | 0.1537 | 1885.317 | 2051.322
| CDL 10-1 | 0.75 | 1 | 10 | 7 | 40x40 | 2900 | 1xSS304 | 44 | 0.05673 | 606.186 | 770.406
| CDL 10-2 | 0.75 | 1 | 10 | 15 | 40x40 | 2900 | 2xSS304 | 45 | 0.05673 | 638.673 | 800.394
| CDL 10-3 | 1.1 | 1.5 | 10 | 23 | 40x40 | 2900 | 3xSS304 | 47 | 0.05952 | 711.144 | 875.364
| CDL 10-4 | 1.5 | 2 | 10 | 31 | 40x40 | 2900 | 4xSS304 | 54 | 0.072416 | 831.453 | 990.675
| CDL 10-5 | 2.2 | 3 | 10 | 39 | 40x40 | 2900 | 5xSS304 | 58 | 0.075392 | 884.289 | 1042.797
| CDL 10-6 | 2.2 | 3 | 10 | 48 | 40x40 | 2900 | 6xSS304 | 59 | 0.078368 | 933.912 | 1098.132
| CDL 10-7 | 3 | 4 | 10 | 56 | 40x40 | 2900 | 7xSS304 | 70 | 0.090024 | 1109.913 | 1273.419
| CDL 10-8 | 3 | 4 | 10 | 64 | 40x40 | 2900 | 8xSS304 | 72 | 0.093093 | 1231.65 | 1394.442
| CDL 10-9 | 3 | 4 | 10 | 72 | 40x40 | 2900 | 9xSS304 | 73 | 0.096162 | 1297.338 | 1461.201
| CDL 10-10 | 4 | 5.5 | 10 | 80 | 40x40 | 2900 | 10xSS304 | 81 | 0.10633 | 1378.377 | 1518.321
| CDL 10-12 | 4 | 5.5 | 10 | 96 | 40x40 | 2900 | 12xSS304 | 84 | 0.11284 | 1587.936 | 1724.31
| CDL 10-14 | 5.5 | 7.5 | 10 | 113 | 40x40 | 2900 | 14xSS304 | 109 | 0.13305 | 1736.805 | 1868.181
| CDL 10-16 | 5.5 | 7.5 | 10 | 129 | 40x40 | 2900 | 16xSS304 | 112 | 0.13993 | 1911.378 | 2042.397
| CDL 10-18 | 7.5 | 10 | 10 | 145 | 40x40 | 2900 | 18xSS304 | 117 | 0.14682 | 2017.407 | 2149.14
| CDL 10-20 | 7.5 | 10 | 10 | 162 | 40x40 | 2900 | 20xSS304 | 120 | 0.1537 | 2116.653 | 2248.386
| CDL 10-22 | 7.5 | 10 | 10 | 178 | 40x40 | 2900 | 22xSS304 | 122 | 0.16058 | 2647.155 | 2778.174
| CDL 12-2 | 1.5 | 2 | 12 | 20 | 50x50 | 2900 | 2xSS304 | 44 | 0.069564 | 718.641 | 851.802
| CDL 12-3 | 2.2 | 3 | 12 | 30 | 50x50 | 2900 | 3xSS304 | 48 | 0.072633 | 770.763 | 903.924
| CDL 12-4 | 3 | 4 | 12 | 40 | 50x50 | 2900 | 4xSS304 | 57 | 0.08432 | 974.967 | 1131.333
| CDL 12-5 | 3 | 4 | 12 | 50 | 50x50 | 2900 | 5xSS304 | 59 | 0.087482 | 1001.028 | 1156.68
| CDL 12-6 | 4 | 5.5 | 12 | 60 | 50x50 | 2900 | 6xSS304 | 68 | 0.097092 | 1129.905 | 1293.411
| CDL 12-7 | 5.5 | 7.5 | 12 | 70 | 50x50 | 2900 | 7xSS304 | 81 | 0.11309 | 1468.341 | 1631.847
| CDL 12-8 | 5.5 | 7.5 | 12 | 80 | 50x50 | 2900 | 8xSS304 | 82 | 0.11662 | 1492.26 | 1655.409
| CDL 12-9 | 5.5 | 7.5 | 12 | 91 | 50x50 | 2900 | 9xSS304 | 84 | 0.12016 | 1518.321 | 1682.541
| CDL 12-10 | 7.5 | 10 | 12 | 101 | 50x50 | 2900 | 10xSS304 | 92 | 0.12369 | 1607.571 | 1771.791
| CDL 12-12 | 7.5 | 10 | 12 | 121 | 50x50 | 2900 | 12xSS304 | 96 | 0.13076 | 1666.476 | 1829.268
| CDL 12-14 | 11 | 15 | 12 | 141 | 50x50 | 2900 | 14xSS304 | 170 | 0.18262 | 2543.625 | 2716.77
| CDL 12-16 | 11 | 15 | 12 | 162 | 50x50 | 2900 | 16xSS304 | 174 | 0.19062 | 2597.532 | 2770.32
| CDL 12-18 | 11 | 15 | 12 | 183 | 50x50 | 2900 | 18xSS304 | 178 | 0.19862 | 2691.423 | 2863.497
| CDL 16-2 | 2.2 | 3 | 16 | 22 | 50x50 | 2900 | 2xSS304 | 47 | 0.072633 | 894.642 | 1058.862
| CDL 16-3 | 3 | 4 | 16 | 34 | 50x50 | 2900 | 3xSS304 | 56 | 0.086428 | 1027.089 | 1192.023
| CDL 16-4 | 4 | 5.5 | 16 | 46 | 50x50 | 2900 | 4xSS304 | 66 | 0.097092 | 1116.339 | 1280.559
| CDL 16-5 | 5.5 | 7.5 | 16 | 58 | 50x50 | 2900 | 5xSS304 | 84 | 0.11427 | 1434.426 | 1597.218
| CDL 16-6 | 5.5 | 7.5 | 16 | 70 | 50x50 | 2900 | 6xSS304 | 85 | 0.12016 | 1501.542 | 1666.476
| CDL 16-7 | 7.5 | 10 | 16 | 82 | 50x50 | 2900 | 7xSS304 | 93 | 0.12487 | 1597.218 | 1761.438
| CDL 16-8 | 7.5 | 10 | 16 | 94 | 50x50 | 2900 | 8xSS304 | 95 | 0.13076 | 1635.774 | 1798.566
| CDL 16-10 | 11 | 15 | 16 | 118 | 50x50 | 2900 | 10xSS304 | 171 | 0.18662 | 2417.604 | 2576.112
| CDL 16-12 | 11 | 15 | 16 | 141 | 50x50 | 2900 | 12xSS304 | 175 | 0.19862 | 2605.386 | 2770.32
| CDL 16-14 | 15 | 20 | 16 | 166 | 50x50 | 2900 | 14xSS304 | 189 | 0.21061 | 2791.74 | 2963.814
| CDL 16-16 | 15 | 20 | 16 | 189 | 50x50 | 2900 | 16xSS304 | 194 | 0.22261 | 2978.808 | 3158.736
| CDL 20-1 | 1.1 | 1.5 | 20 | 10 | 50x50 | 2900 | 1xSS304 | 38 | 0.06448 | 819.672 | 946.764
| CDL 20-2 | 2.2 | 3 | 20 | 23 | 50x50 | 2900 | 2xSS304 | 47 | 0.072633 | 946.05 | 1085.637
| CDL 20-3 | 4 | 5.5 | 20 | 35 | 50x50 | 2900 | 3xSS304 | 64 | 0.092628 | 1082.424 | 1245.216
| CDL 20-4 | 5.5 | 7.5 | 20 | 47 | 50x50 | 2900 | 4xSS304 | 82 | 0.10955 | 1400.511 | 1564.017
| CDL 20-5 | 5.5 | 7.5 | 20 | 58 | 50x50 | 2900 | 5xSS304 | 84 | 0.11427 | 1437.639 | 1601.145
| CDL 20-6 | 7.5 | 10 | 20 | 70 | 50x50 | 2900 | 6xSS304 | 90 | 0.12016 | 1566.516 | 1731.45
| CDL 20-7 | 7.5 | 10 | 20 | 82 | 50x50 | 2900 | 7xSS304 | 93 | 0.12487 | 1604.358 | 1768.578
| CDL 20-8 | 11 | 15 | 20 | 94 | 50x50 | 2900 | 8xSS304 | 165 | 0.17462 | 2457.588 | 2629.305
| CDL 20-10 | 11 | 15 | 20 | 118 | 50x50 | 2900 | 10xSS304 | 170 | 0.18662 | 2543.625 | 2716.77
| CDL 20-12 | 15 | 20 | 20 | 142 | 50x50 | 2900 | 12xSS304 | 184 | 0.19862 | 2683.569 | 2863.497
| CDL 20-14 | 15 | 20 | 20 | 166 | 50x50 | 2900 | 14xSS304 | 187 | 0.21061 | 2805.306 | 2987.376
| CDL 20-17 | 18.5 | 25 | 20 | 202 | 50x50 | 2900 | 17xSS304 | 211 | 0.23461 | 3096.618 | 3277.974
| CDL 32-10-1 | 1.5 | 2 | 32 | 9 | 65x65 | 2900 | 1xSS304 | 71 | 0.10037 | 1147.041 | 1375.521
| CDL 32-10 | 2.2 | 3 | 32 | 13 | 65x65 | 2900 | 1xSS304 | 75 | 0.10037 | 1174.173 | 1406.223
| CDL 32-20-2 | 3 | 4 | 32 | 20 | 65x65 | 2900 | 2xSS304 | 85 | 0.11844 | 1509.396 | 1774.647
| CDL 32-20 | 4 | 5.5 | 32 | 27 | 65x65 | 2900 | 2xSS304 | 94 | 0.12654 | 1560.09 | 1826.769
| CDL 32-30-2 | 5.5 | 7.5 | 32 | 33 | 65x65 | 2900 | 3xSS304 | 110 | 0.14882 | 1873.536 | 2143.428
| CDL 32-30 | 5.5 | 7.5 | 32 | 40 | 65x65 | 2900 | 3xSS304 | 110 | 0.14882 | 1873.536 | 2143.428
| CDL 32-40-2 | 7.5 | 10 | 32 | 46 | 65x65 | 2900 | 4xSS304 | 120 | 0.15865 | 2028.474 | 2296.581
| CDL 32-40 | 7.5 | 10 | 32 | 53 | 65x65 | 2900 | 4xSS304 | 120 | 0.15865 | 2028.474 | 2296.581
| CDL 32-50-2 | 11 | 15 | 32 | 60 | 65x65 | 2900 | 5xSS304 | 197 | 0.22334 | 2903.124 | 3144.813
| CDL 32-50 | 11 | 15 | 32 | 67 | 65x65 | 2900 | 5xSS304 | 197 | 0.22334 | 2903.124 | 3144.813
| CDL 32-60-2 | 11 | 15 | 32 | 74 | 65x65 | 2900 | 6xSS304 | 201 | 0.23443 | 3055.563 | 3296.181
| CDL 32-60 | 11 | 15 | 32 | 81 | 65x65 | 2900 | 6xSS304 | 201 | 0.23443 | 3055.563 | 3296.181
| CDL 32-70-2 | 15 | 20 | 32 | 88 | 65x65 | 2900 | 7xSS304 | 216 | 0.24552 | 3409.35 | 3693.165
| CDL 32-70 | 15 | 20 | 32 | 95 | 65x65 | 2900 | 7xSS304 | 216 | 0.24552 | 3409.35 | 3693.165
| CDL 32-80-2 | 15 | 20 | 32 | 102 | 65x65 | 2900 | 8xSS304 | 221 | 0.25661 | 3510.381 | 3793.839
| CDL 32-80 | 15 | 20 | 32 | 109 | 65x65 | 2900 | 8xSS304 | 221 | 0.25661 | 3510.381 | 3793.839
| CDL 32-90-2 | 18.5 | 25 | 32 | 117 | 65x65 | 2900 | 9xSS304 | 241 | 0.27562 | 3765.279 | 4048.737
| CDL 32-90 | 18.5 | 25 | 32 | 124 | 65x65 | 2900 | 9xSS304 | 241 | 0.27562 | 3765.279 | 4048.737
| CDL 32-100-2 | 18.5 | 25 | 32 | 131 | 65x65 | 2900 | 10xSS304 | 247 | 0.2867 | 3879.876 | 4164.048
| CDL 32-100 | 18.5 | 25 | 32 | 138 | 65x65 | 2900 | 10xSS304 | 247 | 0.2867 | 3879.876 | 4164.048
| CDL 32-110-2 | 22 | 30 | 32 | 146 | 65x65 | 2900 | 11xSS304 | 295 | 0.32317 | 4570.314 | 4853.772
| CDL 32-110 | 22 | 30 | 32 | 153 | 65x65 | 2900 | 11xSS304 | 295 | 0.32317 | 4570.314 | 4853.772
| CDL 32-120-2 | 22 | 30 | 32 | 160 | 65x65 | 2900 | 12xSS304 | 299 | 0.33502 | 4673.844 | 4958.016
| CDL 32-120 | 22 | 30 | 32 | 167 | 65x65 | 2900 | 12xSS304 | 299 | 0.33502 | 4673.844 | 4958.016
| CDL 32-130-2 | 30 | 40 | 32 | 174 | 65x65 | 2900 | 13xSS304 | 363 | 0.37397 | 5450.676 | 5745.915
| CDL 32-130 | 30 | 40 | 32 | 181 | 65x65 | 2900 | 13xSS304 | 363 | 0.37397 | 5450.676 | 5745.915
| CDL 32-140-2 | 30 | 40 | 32 | 189 | 65x65 | 2900 | 14xSS304 | 368 | 0.38632 | 5546.352 | 5831.238
| CDL 32-140 | 30 | 40 | 32 | 196 | 65x65 | 2900 | 14xSS304 | 368 | 0.38632 | 5546.352 | 5831.238
| CDL 32-150-2 | 30 | 40 | 32 | 203 | 65x65 | 2900 | 15xSS304 | 373 | 0.39866 | 5727.351 | 6009.738
| CDL 32-150 | 30 | 40 | 32 | 210 | 65x65 | 2900 | 15xSS304 | 373 | 0.39866 | 5727.351 | 6009.738
| CDL 32-160-2 | 30 | 40 | 32 | 218 | 65x65 | 2900 | 16xSS304 | 379 | 0.41101 | 5821.242 | 6107.556
| CDL 32-160 | 30 | 40 | 32 | 225 | 65x65 | 2900 | 16xSS304 | 379 | 0.41101 | 5821.242 | 6107.556
| CDL 45-10-1 | 3 | 4 | 45 | 15 | 80x80 | 2900 | 1xSS304 | 93 | 0.14145 | 1389.444 | 1860.684
| CDL 45-10 | 4 | 5.5 | 45 | 19 | 80x80 | 2900 | 1xSS304 | 100 | 0.14297 | 1440.138 | 1911.378
| CDL 45-20-2 | 5.5 | 7.5 | 45 | 30 | 80x80 | 2900 | 2xSS304 | 117 | 0.16789 | 1755.012 | 2228.751
| CDL 45-20 | 7.5 | 10 | 45 | 39 | 80x80 | 2900 | 2xSS304 | 122 | 0.16789 | 1815.702 | 2287.299
| CDL 45-30-2 | 11 | 15 | 45 | 50 | 80x80 | 2900 | 3xSS304 | 200 | 0.24219 | 2798.88 | 3297.966
| CDL 45-30 | 11 | 15 | 45 | 58 | 80x80 | 2900 | 3xSS304 | 200 | 0.24219 | 2798.88 | 3297.966
| CDL 45-40-2 | 15 | 20 | 45 | 69 | 80x80 | 2900 | 4xSS304 | 215 | 0.25654 | 3319.743 | 3902.01
| CDL 45-40 | 15 | 20 | 45 | 78 | 80x80 | 2900 | 4xSS304 | 215 | 0.25654 | 3319.743 | 3902.01
| CDL 45-50-2 | 18.5 | 25 | 45 | 88 | 80x80 | 2900 | 5xSS304 | 241 | 0.27986 | 3592.491 | 4175.115
| CDL 45-50 | 18.5 | 25 | 45 | 97 | 80x80 | 2900 | 5xSS304 | 241 | 0.27986 | 3592.491 | 4175.115
| CDL 45-60-2 | 22 | 30 | 45 | 108 | 80x80 | 2900 | 6xSS304 | 283 | 0.31723 | 4210.458 | 4793.082
| CDL 45-60 | 22 | 30 | 45 | 116 | 80x80 | 2900 | 6xSS304 | 283 | 0.31723 | 4210.458 | 4793.082
| CDL 45-70-2 | 30 | 40 | 45 | 127 | 80x80 | 2900 | 7xSS304 | 345 | 0.362 | 5019.777 | 5604.186
| CDL 45-70 | 30 | 40 | 45 | 135 | 80x80 | 2900 | 7xSS304 | 345 | 0.362 | 5019.777 | 5604.186
| CDL 45-80-2 | 30 | 40 | 45 | 146 | 80x80 | 2900 | 8xSS304 | 350 | 0.37791 | 5149.368 | 5730.207
| CDL 45-80 | 30 | 40 | 45 | 154 | 80x80 | 2900 | 8xSS304 | 350 | 0.37791 | 5149.368 | 5730.207
| CDL 45-90-2 | 30 | 40 | 45 | 166 | 80x80 | 2900 | 9xSS304 | 356 | 0.39382 | 5273.961 | 5856.585
| CDL 45-90 | 37 | 50 | 45 | 174 | 80x80 | 2900 | 9xSS304 | 380 | 0.39382 | 5500.656 | 6081.852
| CDL 45-100-2 | 37 | 50 | 45 | 185 | 80x80 | 2900 | 10xSS304 | 384 | 0.40973 | 5712.357 | 6294.624
| CDL 45-100 | 37 | 50 | 45 | 193 | 80x80 | 2900 | 10xSS304 | 384 | 0.40973 | 5712.357 | 6294.624
| CDL 45-110-2 | 45 | 60 | 45 | 206 | 80x80 | 2900 | 11xSS304 | 459 | 0.46547 | 6567.015 | 7149.282
| CDL 45-110 | 45 | 60 | 45 | 214 | 80x80 | 2900 | 11xSS304 | 459 | 0.46547 | 6567.015 | 7149.282
| CDL 45-120-2 | 45 | 60 | 45 | 226 | 80x80 | 2900 | 12xSS304 | 466 | 0.48263 | 6695.892 | 7278.516
| CDL 45-120 | 45 | 60 | 45 | 236 | 80x80 | 2900 | 12xSS304 | 466 | 0.48263 | 6695.892 | 7278.516
| CDL 45-130-2 | 45 | 60 | 45 | 247 | 80x80 | 2900 | 13xSS304 | 473 | 0.49979 | 6826.197 | 7407.393
| CDL 64-10-1 | 4 | 5.5 | 64 | 13 | 100x100 | 2900 | 1xSS304 | 103 | 0.14297 | 1501.542 | 2044.896
| CDL 64-10 | 5.5 | 7.5 | 64 | 20 | 100x100 | 2900 | 1xSS304 | 116 | 0.1551 | 1723.596 | 2265.879
| CDL 64-20-2 | 7.5 | 10 | 64 | 26 | 100x100 | 2900 | 2xSS304 | 122 | 0.16789 | 2044.896 | 2587.179
| CDL 64-20-1 | 11 | 15 | 64 | 33 | 100x100 | 2900 | 2xSS304 | 198 | 0.22784 | 2716.77 | 3287.613
| CDL 64-20 | 11 | 15 | 64 | 40 | 100x100 | 2900 | 2xSS304 | 198 | 0.22784 | 2716.77 | 3287.613
| CDL 64-30-2 | 15 | 20 | 64 | 46 | 100x100 | 2900 | 3xSS304 | 213 | 0.24398 | 3184.083 | 3851.316
| CDL 64-30-1 | 15 | 20 | 64 | 53 | 100x100 | 2900 | 3xSS304 | 214 | 0.24398 | 3184.083 | 3851.316
| CDL 64-30 | 18.5 | 25 | 64 | 60 | 100x100 | 2900 | 3xSS304 | 239 | 0.25295 | 3334.737 | 4003.041
| CDL 64-40-2 | 18.5 | 25 | 64 | 66 | 100x100 | 2900 | 4xSS304 | 244 | 0.26731 | 3540.012 | 4208.316
| CDL 64-40-1 | 22 | 30 | 64 | 73 | 100x100 | 2900 | 4xSS304 | 278 | 0.28856 | 4030.53 | 4699.191
| CDL 64-40 | 22 | 30 | 64 | 80 | 100x100 | 2900 | 4xSS304 | 278 | 0.28856 | 4030.53 | 4699.191
| CDL 64-50-2 | 30 | 40 | 64 | 88 | 100x100 | 2900 | 5xSS304 | 342 | 0.33216 | 4885.545 | 5554.206
| CDL 64-50-1 | 30 | 40 | 64 | 95 | 100x100 | 2900 | 5xSS304 | 342 | 0.33216 | 4885.545 | 5554.206
| CDL 64-50 | 30 | 40 | 64 | 102 | 100x100 | 2900 | 5xSS304 | 343 | 0.33216 | 4885.545 | 5554.206
| CDL 64-60-2 | 30 | 40 | 64 | 110 | 100x100 | 2900 | 6xSS304 | 349 | 0.34808 | 5026.203 | 5694.15
| CDL 64-60-1 | 37 | 50 | 64 | 117 | 100x100 | 2900 | 6xSS304 | 373 | 0.34808 | 5252.541 | 5921.202
| CDL 64-60 | 37 | 50 | 64 | 124 | 100x100 | 2900 | 6xSS304 | 373 | 0.34808 | 5252.541 | 5921.202
| CDL 64-70-2 | 37 | 50 | 64 | 132 | 100x100 | 2900 | 7xSS304 | 379 | 0.36598 | 5428.542 | 6096.846
| CDL 64-70-1 | 37 | 50 | 64 | 139 | 100x100 | 2900 | 7xSS304 | 379 | 0.36598 | 5428.542 | 6096.846
| CDL 64-70 | 45 | 60 | 64 | 146 | 100x100 | 2900 | 7xSS304 | 448 | 0.39382 | 6117.195 | 6785.856
| CDL 64-80-2 | 45 | 60 | 64 | 154 | 100x100 | 2900 | 8xSS304 | 453 | 0.41067 | 6240.36 | 6908.307
| CDL 64-80-1 | 45 | 60 | 64 | 161 | 100x100 | 2900 | 8xSS304 | 453 | 0.41067 | 6240.36 | 6908.307
| CDL 90-10-1 | 5.5 | 7.5 | 90 | 13 | 100x100 | 2900 | 1xSS304 | 117 | 0.16876 | 2089.164 | 2519.349
| CDL 90-10 | 7.5 | 10 | 90 | 19 | 100x100 | 2900 | 1xSS304 | 122 | 0.16876 | 2145.213 | 2580.753
| CDL 90-20-2 | 11 | 15 | 90 | 28 | 100x100 | 2900 | 2xSS304 | 198 | 0.24858 | 3225.852 | 3682.455
| CDL 90-20 | 15 | 20 | 90 | 40 | 100x100 | 2900 | 2xSS304 | 209 | 0.24858 | 3284.4 | 3743.859
| CDL 90-30-2 | 18.5 | 25 | 90 | 49 | 100x100 | 2900 | 3xSS304 | 234 | 0.27749 | 3592.491 | 4052.664
| CDL 90-30 | 22 | 30 | 90 | 62 | 100x100 | 2900 | 3xSS304 | 273 | 0.2993 | 4085.865 | 4545.324
| CDL 90-40-2 | 30 | 40 | 90 | 72 | 100x100 | 2900 | 4xSS304 | 336 | 0.34752 | 5002.284 | 5460.315
| CDL 90-40 | 30 | 40 | 90 | 84 | 100x100 | 2900 | 4xSS304 | 336 | 0.34752 | 5002.284 | 5460.315
| CDL 90-50-2 | 37 | 50 | 90 | 93 | 100x100 | 2900 | 5xSS304 | 362 | 0.3667 | 5432.826 | 5891.571
| CDL 90-50 | 37 | 50 | 90 | 106 | 100x100 | 2900 | 5xSS304 | 362 | 0.3667 | 5432.826 | 5891.571
| CDL 90-60-2 | 45 | 60 | 90 | 117 | 100x100 | 2900 | 6xSS304 | 436 | 0.41718 | 6329.61 | 6793.71
| CDL 90-60 | 45 | 60 | 90 | 130 | 100x100 | 2900 | 6xSS304 | 436 | 0.41718 | 6329.61 | 6793.71
| CDL 120-10 | 11 | 15 | 120 | 18.5 | 125x125 | 2900 | 1xSS304 | 260 | 0.37713 | 5473.881 | 7184.625
| CDL 120-20-2 | 15 | 20 | 120 | 28.5 | 125x125 | 2900 | 2xSS304 | 279 | 0.4215 | 6500.256 | 8347.731
| CDL 120-20-1 | 18.5 | 25 | 120 | 34.5 | 125x125 | 2900 | 2xSS304 | 285 | 0.43536 | 6842.619 | 8553.006
| CDL 120-20 | 22 | 30 | 120 | 40 | 125x125 | 2900 | 2xSS304 | 323 | 0.472 | 7389.9 | 9032.1
| CDL 120-30-2 | 30 | 40 | 120 | 49 | 125x125 | 2900 | 3xSS304 | 406 | 0.57224 | 9305.919 | 11016.306
| CDL 120-30-1 | 30 | 40 | 120 | 55.5 | 125x125 | 2900 | 3xSS304 | 406 | 0.57224 | 9305.919 | 11016.306
| CDL 120-30 | 30 | 40 | 120 | 61 | 125x125 | 2900 | 3xSS304 | 406 | 0.57224 | 9305.919 | 11016.306
| CDL 120-40-2 | 37 | 50 | 120 | 69 | 125x125 | 2900 | 4xSS304 | 450 | 0.62227 | 10948.119 | 12521.775
| CDL 120-40-1 | 37 | 50 | 120 | 76 | 125x125 | 2900 | 4xSS304 | 450 | 0.62227 | 10948.119 | 12521.775
| CDL 120-40 | 45 | 60 | 120 | 81 | 125x125 | 2900 | 4xSS304 | 517 | 0.70664 | 12658.506 | 14369.25
| CDL 120-50-2 | 45 | 60 | 120 | 90 | 125x125 | 2900 | 5xSS304 | 531 | 0.76234 | 13000.869 | 14711.256
| CDL 120-50-1 | 45 | 60 | 120 | 97 | 125x125 | 2900 | 5xSS304 | 531 | 0.76234 | 13000.869 | 14711.256
| CDL 120-50 | 55 | 75 | 120 | 101.5 | 125x125 | 2900 | 5xSS304 | 646 | 0.89173 | 14711.256 | 16422
| CDL 120-60-2 | 55 | 75 | 120 | 110 | 125x125 | 2900 | 6xSS304 | 661 | 0.95403 | 15395.625 | 16422
| CDL 120-60-1 | 55 | 75 | 120 | 118 | 125x125 | 2900 | 6xSS304 | 661 | 0.95403 | 15395.625 | 16422
| CDL 120-60 | 75 | 100 | 120 | 123 | 125x125 | 2900 | 6xSS304 | 791 | 1.079 | 17448.375 | 19159.119
| CDL 120-70-2 | 75 | 100 | 120 | 130 | 125x125 | 2900 | 7xSS304 | 807 | 1.147 | 18132.744 | 19843.131
| CDL 120-70-1 | 75 | 100 | 120 | 137.5 | 125x125 | 2900 | 7xSS304 | 807 | 1.147 | 18132.744 | 19843.131
| CDL 120-70 | 75 | 100 | 120 | 145 | 125x125 | 2900 | 7xSS304 | 807 | 1.147 | 18132.744 | 19843.131
| CDL 150-10-1 | 11 | 15 | 150 | 12.5 | 125x125 | 2900 | 1xSS304 | 260 | 0.37713 | 5679.156 | 7389.9
| CDL 150-10 | 15 | 20 | 150 | 18.5 | 125x125 | 2900 | 1xSS304 | 265 | 0.37713 | 5816.244 | 7526.631
| CDL 150-20-2 | 18.5 | 25 | 150 | 27.5 | 125x125 | 2900 | 2xSS304 | 285 | 0.43536 | 6842.619 | 8553.006
| CDL 150-20-1 | 22 | 30 | 150 | 35 | 125x125 | 2900 | 2xSS304 | 333 | 0.472 | 7526.631 | 9237.375
| CDL 150-20 | 30 | 40 | 150 | 40 | 125x125 | 2900 | 2xSS304 | 392 | 0.52221 | 8895.369 | 10605.756
| CDL 150-30-2 | 30 | 40 | 150 | 49 | 125x125 | 2900 | 3xSS304 | 406 | 0.57224 | 9579.381 | 11290.125
| CDL 150-30-1 | 37 | 50 | 150 | 56 | 125x125 | 2900 | 3xSS304 | 406 | 0.57224 | 9921.744 | 11632.131
| CDL 150-30 | 37 | 50 | 150 | 63 | 125x125 | 2900 | 3xSS304 | 431 | 0.57224 | 9921.744 | 11632.131
| CDL 150-40-2 | 45 | 60 | 150 | 70.5 | 125x125 | 2900 | 4xSS304 | 517 | 0.70664 | 11974.494 | 14027.244
| CDL 150-40-1 | 45 | 60 | 150 | 77 | 125x125 | 2900 | 4xSS304 | 517 | 0.70664 | 11974.494 | 14027.244
| CDL 150-40 | 55 | 75 | 150 | 84 | 125x125 | 2900 | 4xSS304 | 626 | 0.82942 | 13684.881 | 15737.631
| CDL 150-50-2 | 55 | 75 | 150 | 92 | 125x125 | 2900 | 5xSS304 | 641 | 0.89173 | 14369.25 | 16422
| CDL 150-50-1 | 75 | 100 | 150 | 99 | 125x125 | 2900 | 5xSS304 | 771 | 1.011 | 16764.006 | 18816.756
| CDL 150-50 | 75 | 100 | 150 | 106.5 | 125x125 | 2900 | 5xSS304 | 771 | 1.011 | 16764.006 | 18816.756
| CDL 150-60-2 | 75 | 100 | 150 | 112 | 125x125 | 2900 | 6xSS304 | 786 | 1.079 | 17106.369 | 19159.119
| CDL 150-60-1 | 75 | 100 | 150 | 120 | 125x125 | 2900 | 6xSS304 | 786 | 1.079 | 17106.369 | 19159.119
| CDL 150-60 | 75 | 100 | 150 | 130 | 125x125 | 2900 | 6xSS304 | 786 | 1.079 | 17106.369 | 19159.119
| CDL 200-10-B | 18.5 | 25 | 200 | 20 | 150x150 | 2900 | 1xSS304 | 355 | 0.55411 | 7868.994 | 9921.744
| CDL 200-10-A | 22 | 30 | 200 | 24 | 150x150 | 2900 | 1xSS304 | 395 | 0.594 | 8211 | 10263.75
| CDL 200-10 | 30 | 40 | 200 | 34 | 150x150 | 2900 | 1xSS304 | 456 | 0.65981 | 9237.375 | 11290.125
| CDL 200-20-2B | 37 | 50 | 200 | 41 | 150x150 | 2900 | 2xSS304 | 506 | 0.73915 | 10948.119 | 13000.869
| CDL 200-20-2A | 45 | 60 | 200 | 49 | 150x150 | 2900 | 2xSS304 | 568 | 0.79495 | 11974.494 | 14027.244
| CDL 200-20-A | 55 | 75 | 200 | 59 | 150x150 | 2900 | 2xSS304 | 668 | 0.90763 | 13684.881 | 15737.631
| CDL 200-20 | 55 | 75 | 200 | 69 | 150x150 | 2900 | 2xSS304 | 668 | 0.90763 | 13684.881 | 15737.631
| CDL 200-30-2B | 75 | 100 | 200 | 75 | 150x150 | 2900 | 3xSS304 | 839 | 1.1353 | 16764.006 | 18816.756
| CDL 200-30-A-B | 75 | 100 | 200 | 79 | 150x150 | 2900 | 3xSS304 | 839 | 1.1353 | 16764.006 | 18816.756
| CDL 200-30-2A | 75 | 100 | 200 | 84 | 150x150 | 2900 | 3xSS304 | 839 | 1.1353 | 16764.006 | 18816.756
| CDL 200-30-B | 75 | 100 | 200 | 89 | 150x150 | 2900 | 3xSS304 | 839 | 1.1353 | 16764.006 | 18816.756
| CDL 200-30-A | 75 | 100 | 200 | 93 | 150x150 | 2900 | 3xSS304 | 839 | 1.1353 | 16764.006 | 18816.756
| CDL 200-30 | 90 | 125 | 200 | 103 | 150x150 | 2900 | 3xSS304 | 910 | 1.1612 | 18816.756 | 20869.506
| CDL 200-40-2B | 90 | 125 | 200 | 110 | 150x150 | 2900 | 4xSS304 | 931 | 1.2597 | 20527.5 | 22580.25
| CDL 200-40-2A | 110 | 150 | 200 | 118 | 150x150 | 2900 | 4xSS304 | 1317 | 1.7173 | 28054.131 | 30106.881
| CDL 200-40-A | 110 | 150 | 200 | 128 | 150x150 | 2900 | 4xSS304 | 1317 | 1.7173 | 28054.131 | 30106.881
| CDL 200-40 | 110 | 150 | 200 | 138 | 150x150 | 2900 | 4xSS304 | 1317 | 1.7173 | 28054.131 | 30106.881

## FV
FV Multi-Stage Jockey pump
Pump Case | Anti-corrosive coating cast iron
Shaft | Stainless Steel 304
Seal | Mechanical Seal,Carbon-SiC-NBR
Bearing | High quality bearing
Flange | Suction and discharge port in G20 thread
Model | Power |  | Perform |  | Ports | n | Impeller | G.W | Dim | Price
|  |  | Q | H | [5 empty] | US＄
| kw | hp | m³/h | m | mm | rpm |  | kg | cbm | 1-Ph | 3-Ph
FV 4×7/1.5 | 1.1 | 1.5 | 4 | 44 | 25×25 | 2900 | 7xPPO | 30 | 0.046176 | 505.512 | 480.879
FV 4×9/2 | 1.5 | 2 | 4 | 56 | 25×25 | 2900 | 9xPPO | 36 | 0.050544 | 562.989 | 539.427
FV 4×13/3 | 2.2 | 3 | 4 | 81 | 25×25 | 2900 | 13xPPO | 41 | 0.05928 | 658.308 | 613.326
FV 4×16/4 | 3 | 4 | 4 | 100 | 25×25 | 2900 | 16xPPO | 52 | 0.06864 | 776.118 | 763.98
FV 6×5/1.5 | 1.1 | 1.5 | 6 | 26.1 | 32×32 | 2900 | 5xPPO | 28 | 0.041808 | 476.952 | 451.605
FV 6×8/2 | 1.5 | 2 | 6 | 41.8 | 32×32 | 2900 | 8xPPO | 33 | 0.048672 | 547.995 | 524.076
FV 6×11/3 | 2.2 | 3 | 6 | 57.5 | 32×32 | 2900 | 11xPPO | 39 | 0.054912 | 629.034 | 584.766
FV 6×15/4 | 3 | 4 | 6 | 78.4 | 32×32 | 2900 | 15xPPO | 50 | 0.066768 | 758.268 | 746.844
FV 8×4/1.5 | 1.1 | 1.5 | 8 | 22 | 40×40 | 2900 | 4xPPO | 28 | 0.039936 | 463.743 | 439.11
FV 8×7/2 | 1.5 | 2 | 8 | 39 | 40×40 | 2900 | 7xPPO | 33 | 0.046176 | 532.287 | 509.439
FV 8×9/3 | 2.2 | 3 | 8 | 50 | 40×40 | 2900 | 9xPPO | 39 | 0.050544 | 604.401 | 559.776
FV 8×12/4 | 3 | 4 | 8 | 66 | 40×40 | 2900 | 12xPPO | 49 | 0.059904 | 715.071 | 704.004
FV 8×16/5.5 | 4 | 5.5 | 8 | 89 | 40×40 | 2900 | 16xPPO | 55 | 0.06864 |  | 798.609
FV 12×3/1.5 | 1.1 | 1.5 | 12 | 16.2 | 50×50 | 2900 | 3xPPO | 27 | 0.03744 | 453.747 | 428.043
FV 12×5/2 | 1.5 | 2 | 12 | 27 | 50×50 | 2900 | 5xPPO | 32 | 0.041808 | 503.37 | 479.808
FV 12×7/3 | 2.2 | 3 | 12 | 37.8 | 50×50 | 2900 | 7xPPO | 37 | 0.046176 | 574.056 | 529.788
FV 12×9/4 | 3 | 4 | 12 | 48.6 | 50×50 | 2900 | 9xPPO | 48 | 0.053664 | 676.158 | 664.377
FV 12×12/5.5 | 4 | 5.5 | 12 | 64.8 | 50×50 | 2900 | 12xPPO | 54 | 0.059904 |  | 737.562
FV 12×17/7.5 | 5.5 | 7.5 | 12 | 91.8 | 50×50 | 2900 | 17xPPO | 65 | 0.074256 |  | 890.715
FV 30×7/10 | 7.5 | 10 | 30 | 64 | 65×65 | 2900 | 7xPPO | 95 | 0.13011 |  | 1361.955
FV 30×9/12 | 9.2 | 12.5 | 30 | 82 | 65×65 | 2900 | 9xPPO | 102 | 0.14227 |  | 1451.562
FV 30×11/15 | 11 | 15 | 30 | 99 | 65×65 | 2900 | 11xPPO | 111 | 0.15565 |  | 1580.082

## FVL-FVC
FANCY PUMP (ZHEJIANG) CO.,LTD
FVL Многоступенчатый насос (один вал)
Модель | Мощность |  | Параметры |  |  | Диаметр напорного патрубка | n | Колесо | Вес | Объём | Розничная цена с НДС
|  |  | Q ном | H ном | H макс | [5 empty] | USD＄
| кВт | л.с. | м³/ч | м | м | мм | об/мин |  | кг | м3 | 1-фаза | 3-фазы
FVL2-2 | 0.55 | 0.75 | 2 | 20 | 22 | 25x25 | 2900 | PPO | 30 | 0.031986 | 347.004 | 330.582
FVL2-3 | 0.55 | 0.75 | 2 | 30 | 33 | 25x25 | 2900 | PPO | 30 | 0.033669 | 357 | 339.864
FVL2-4 | 0.75 | 1 | 2 | 40 | 44 | 25x25 | 2900 | PPO | 30 | 0.035352 | 373.422 | 355.572
FVL2-5 | 1.1 | 1.5 | 2 | 50 | 55 | 25x25 | 2900 | PPO | 31 | 0.039999 | 399.126 | 380.205
FVL2-6 | 1.5 | 2 | 2 | 60 | 66 | 25x25 | 2900 | PPO | 32 | 0.041682 | 431.97 | 411.264
FVL2-7 | 1.5 | 2 | 2 | 70 | 77 | 25x25 | 2900 | PPO | 32 | 0.043366 | 441.252 | 420.189
FVL2-8 | 1.5 | 2 | 2 | 80 | 88 | 25x25 | 2900 | PPO | 32 | 0.045049 | 450.891 | 429.471
FVL4-2 | 0.55 | 0.75 | 4 | 20 | 24 | 25x25 | 2900 | PPO | 30 | 0.031986 | 347.004 | 330.582
FVL4-3 | 0.75 | 1 | 4 | 30 | 36 | 25x25 | 2900 | PPO | 30 | 0.033669 | 363.783 | 346.29
FVL4-4 | 1.1 | 1.5 | 4 | 40 | 48 | 25x25 | 2900 | PPO | 31 | 0.038315 | 389.487 | 370.923
FVL4-5 | 1.5 | 2 | 4 | 50 | 60 | 25x25 | 2900 | PPO | 32 | 0.039999 | 421.974 | 401.982
FVL4-6 | 1.5 | 2 | 4 | 60 | 72 | 25x25 | 2900 | PPO | 32 | 0.041682 | 431.97 | 411.264
FVL4-7 | 2.2 | 3 | 4 | 70 | 84 | 25x25 | 2900 | PPO | 35 | 0.045049 | 464.1 | 441.966
FVL4-8 | 2.2 | 3 | 4 | 80 | 96 | 25x25 | 2900 | PPO | 36 | 0.046733 | 473.739 | 451.248
FVL6-2 | 0.75 | 1 | 6 | 20 | 26 | 32x32 | 2900 | PPO | 30 | 0.031986 | 353.787 | 337.008
FVL6-3 | 1.1 | 1.5 | 6 | 30 | 39 | 32x32 | 2900 | PPO | 31 | 0.036632 | 379.848 | 361.641
FVL6-4 | 1.1 | 1.5 | 6 | 40 | 52 | 32x32 | 2900 | PPO | 31 | 0.038315 | 389.487 | 370.923
FVL6-5 | 1.5 | 2 | 6 | 50 | 65 | 32x32 | 2900 | PPO | 32 | 0.039999 | 421.974 | 401.982
FVL6-6 | 2.2 | 3 | 6 | 60 | 78 | 32x32 | 2900 | PPO | 35 | 0.043366 | 454.461 | 432.684
FVL6-7 | 2.2 | 3 | 6 | 70 | 91 | 32x32 | 2900 | PPO | 35 | 0.045049 | 464.1 | 441.966
FVL6-8 | 3 | 4 | 6 | 80 | 104 | 32x32 | 2900 | PPO | 39 | 0.052489 | 541.926 | 516.222
FVL8-2 | 0.75 | 1 | 8 | 20 | 23 | 40x40 | 2900 | PPO | 30 | 0.032524 | 353.787 | 337.008
FVL8-3 | 1.1 | 1.5 | 8 | 30 | 35 | 40x40 | 2900 | PPO | 31 | 0.03744 | 379.848 | 361.641
FVL8-4 | 1.5 | 2 | 8 | 40 | 47 | 40x40 | 2900 | PPO | 32 | 0.039393 | 412.335 | 392.7
FVL8-5 | 2.2 | 3 | 8 | 50 | 58 | 40x40 | 2900 | PPO | 35 | 0.043029 | 448.035 | 426.615
FVL8-6 | 3 | 4 | 8 | 60 | 70 | 40x40 | 2900 | PPO | 39 | 0.050596 | 522.648 | 497.658
FVL8-7 | 3 | 4 | 8 | 70 | 82 | 40x40 | 2900 | PPO | 39 | 0.052707 | 532.287 | 506.94
FVL8-8 | 4 | 5.5 | 8 | 80 | 93 | 40x40 | 2900 | PPO | 43 | 0.056121 |  | 581.196
FVL10-2 | 1.1 | 1.5 | 10 | 20 | 24 | 50x50 | 2900 | PPO | 31 | 0.035487 | 369.852 | 352.359
FVL10-3 | 1.5 | 2 | 10 | 30 | 36 | 50x50 | 2900 | PPO | 32 | 0.03744 | 402.696 | 383.418
FVL10-4 | 2.2 | 3 | 10 | 40 | 48 | 50x50 | 2900 | PPO | 35 | 0.041076 | 441.252 | 420.189
FVL10-5 | 3 | 4 | 10 | 50 | 60 | 50x50 | 2900 | PPO | 39 | 0.048485 | 516.222 | 491.589
FVL10-6 | 3 | 4 | 10 | 60 | 72 | 50x50 | 2900 | PPO | 39 | 0.050596 | 522.648 | 497.658
FVL10-7 | 4 | 5.5 | 10 | 70 | 84 | 50x50 | 2900 | PPO | 43 | 0.054007 |  | 571.914
FVL10-8 | 4 | 5.5 | 10 | 80 | 96 | 50x50 | 2900 | PPO | 43 | 0.056121 |  | 581.196
FVL12-2 | 1.1 | 1.5 | 12 | 18 | 24 | 50x50 | 2900 | PPO | 31 | 0.035487 | 369.852 | 352.359
FVL12-3 | 1.5 | 2 | 12 | 27 | 36 | 50x50 | 2900 | PPO | 32 | 0.03744 | 402.696 | 383.418
FVL12-4 | 2.2 | 3 | 12 | 36 | 48 | 50x50 | 2900 | PPO | 35 | 0.041076 | 441.252 | 420.189
FVL12-5 | 3 | 4 | 12 | 44 | 60 | 50x50 | 2900 | PPO | 39 | 0.048485 | 516.222 | 491.589
FVL12-6 | 3 | 4 | 12 | 53 | 72 | 50x50 | 2900 | PPO | 39 | 0.050596 | 522.648 | 497.658
FVL12-7 | 4 | 5.5 | 12 | 62 | 84 | 50x50 | 2900 | PPO | 43 | 0.054007 |  | 571.914
FVL12-8 | 4 | 5.5 | 12 | 71 | 96 | 50x50 | 2900 | PPO | 43 | 0.056121 |  | 581.196
Корпус насоса | Катафарезное покрытие, чугун
Вал | Нержавеющая сталь AISI 304
Уплотнение | Механическое уплотнение,Carbon-SiC-NBR
Подшипники | Подшипники высокого качества
Патрубки | Всасывающий и напорный патрубки с резьбой G20
FVC Многоступенчатый насос с соединением через муфту (2 вала)
Модель | Мощность |  | Параметры |  |  | Диаметр напорного патрубка | n | Колесо | Вес | Объём | Розничная цена с НДС
|  |  | Q ном | H ном | H макс | [5 empty] | USD＄
| кВт | л.с. | м³/ч | м | м | мм | об/мин |  | кг | м3 | 1-фаза | 3-фазы
FVC2-6 | 1.5 | 2 | 2 | 60 | 66 | 25x25 | 2900 | PPO | 34 | 0.050902 | 500.514 | 472.311
FVC2-7 | 1.5 | 2 | 2 | 70 | 77 | 25x25 | 2900 | PPO | 34 | 0.052657 | 511.224 | 482.307
FVC2-8 | 1.5 | 2 | 2 | 80 | 88 | 25x25 | 2900 | PPO | 35 | 0.054412 | 521.934 | 492.303
FVC2-9 | 2.2 | 3 | 2 | 90 | 99 | 25x25 | 2900 | PPO | 39 | 0.056167 | 557.277 | 525.861
FVC2-10 | 2.2 | 3 | 2 | 100 | 110 | 25x25 | 2900 | PPO | 39 | 0.057922 | 567.987 | 535.857
FVC2-11 | 2.2 | 3 | 2 | 110 | 121 | 25x25 | 2900 | PPO | 39 | 0.059678 | 578.697 | 545.853
FVC2-12 | 3 | 4 | 2 | 120 | 132 | 25x25 | 2900 | PPO | 43 | 0.066566 | 660.45 | 622.965
FVC4-5 | 1.5 | 2 | 4 | 50 | 60 | 25x25 | 2900 | PPO | 35 | 0.049146 | 489.804 | 461.958
FVC4-6 | 1.5 | 2 | 4 | 60 | 72 | 25x25 | 2900 | PPO | 35 | 0.050902 | 500.514 | 472.311
FVC4-7 | 2.2 | 3 | 4 | 70 | 84 | 25x25 | 2900 | PPO | 39 | 0.052657 | 535.857 | 505.512
FVC4-8 | 2.2 | 3 | 4 | 80 | 96 | 25x25 | 2900 | PPO | 39 | 0.054412 | 546.567 | 515.508
FVC4-9 | 2.2 | 3 | 4 | 90 | 108 | 25x25 | 2900 | PPO | 39 | 0.056167 | 557.277 | 525.861
FVC4-10 | 3 | 4 | 4 | 100 | 120 | 25x25 | 2900 | PPO | 43 | 0.062976 | 638.673 | 602.616
FVC4-11 | 3 | 4 | 4 | 110 | 132 | 25x25 | 2900 | PPO | 43 | 0.064771 | 649.383 | 612.612
FVC4-12 | 3 | 4 | 4 | 120 | 144 | 25x25 | 2900 | PPO | 43 | 0.066566 | 660.45 | 622.965
FVC6-5 | 1.5 | 2 | 6 | 50 | 65 | 32x32 | 2900 | PPO | 35 | 0.049146 | 489.804 | 461.958
FVC6-6 | 2.2 | 3 | 6 | 60 | 78 | 32x32 | 2900 | PPO | 39 | 0.050902 | 525.147 | 495.516
FVC6-7 | 2.2 | 3 | 6 | 70 | 91 | 32x32 | 2900 | PPO | 39 | 0.052657 | 535.857 | 505.512
FVC6-8 | 3 | 4 | 6 | 80 | 104 | 32x32 | 2900 | PPO | 43 | 0.059385 | 617.61 | 582.624
FVC6-9 | 3 | 4 | 6 | 90 | 117 | 32x32 | 2900 | PPO | 43 | 0.06118 | 628.32 | 592.62
FVC6-10 | 4 | 5.5 | 6 | 100 | 130 | 32x32 | 2900 | PPO | 49 | 0.062976 |  | 669.732
FVC6-11 | 4 | 5.5 | 6 | 110 | 143 | 32x32 | 2900 | PPO | 50 | 0.064771 |  | 679.728
FVC6-12 | 4 | 5.5 | 6 | 120 | 156 | 32x32 | 2900 | PPO | 50 | 0.066566 |  | 689.724
FVC8-4 | 1.5 | 2 | 8 | 40 | 47 | 40x40 | 2900 | PPO | 35 | 0.048514 | 479.094 | 451.962
FVC8-5 | 2.2 | 3 | 8 | 50 | 58 | 40x40 | 2900 | PPO | 39 | 0.05055 | 514.794 | 485.52
FVC8-6 | 3 | 4 | 8 | 60 | 70 | 40x40 | 2900 | PPO | 43 | 0.057518 | 596.547 | 562.632
FVC8-7 | 3 | 4 | 8 | 70 | 82 | 40x40 | 2900 | PPO | 43 | 0.059601 | 606.9 | 572.628
FVC8-8 | 4 | 5.5 | 8 | 80 | 93 | 40x40 | 2900 | PPO | 48 | 0.061683 |  | 649.74
FVC8-9 | 4 | 5.5 | 8 | 90 | 105 | 40x40 | 2900 | PPO | 49 | 0.063766 |  | 659.736
FVC8-10 | 5.5 | 7.5 | 8 | 100 | 117 | 40x40 | 2900 | PPO | 56 | 0.084466 |  | 803.607
FVC8-11 | 5.5 | 7.5 | 8 | 110 | 128 | 40x40 | 2900 | PPO | 56 | 0.087012 |  | 813.603
FVC8-12 | 5.5 | 7.5 | 8 | 120 | 140 | 40x40 | 2900 | PPO | 57 | 0.089558 |  | 823.599
FVC10-3 | 1.5 | 2 | 10 | 30 | 36 | 50x50 | 2900 | PPO | 35 | 0.046478 | 468.384 | 441.966
FVC10-4 | 2.2 | 3 | 10 | 40 | 48 | 50x50 | 2900 | PPO | 39 | 0.048514 | 504.084 | 475.524
FVC10-5 | 3 | 4 | 10 | 50 | 60 | 50x50 | 2900 | PPO | 43 | 0.055436 | 585.837 | 552.636
FVC10-6 | 3 | 4 | 10 | 60 | 72 | 50x50 | 2900 | PPO | 43 | 0.057518 | 596.547 | 562.632
FVC10-7 | 4 | 5.5 | 10 | 70 | 84 | 50x50 | 2900 | PPO | 48 | 0.059601 |  | 639.387
FVC10-8 | 4 | 5.5 | 10 | 80 | 96 | 50x50 | 2900 | PPO | 49 | 0.061683 |  | 649.74
FVC10-9 | 5.5 | 7.5 | 10 | 90 | 108 | 50x50 | 2900 | PPO | 55 | 0.081919 |  | 793.611
FVC10-10 | 5.5 | 7.5 | 10 | 100 | 120 | 50x50 | 2900 | PPO | 56 | 0.084466 |  | 803.607
FVC10-11 | 7.5 | 10 | 10 | 110 | 132 | 50x50 | 2900 | PPO | 62 | 0.087012 |  | 857.157
FVC10-12 | 7.5 | 10 | 10 | 120 | 145 | 50x50 | 2900 | PPO | 63 | 0.089558 |  | 867.153
FVC12-3 | 1.5 | 2 | 12 | 27 | 36 | 50x50 | 2900 | PPO | 35 | 0.046478 | 468.384 | 441.966
FVC12-4 | 2.2 | 3 | 12 | 36 | 48 | 50x50 | 2900 | PPO | 39 | 0.048514 | 504.084 | 475.524
FVC12-5 | 3 | 4 | 12 | 44 | 60 | 50x50 | 2900 | PPO | 43 | 0.055436 | 585.837 | 552.636
FVC12-6 | 3 | 4 | 12 | 53 | 72 | 50x50 | 2900 | PPO | 43 | 0.057518 | 596.547 | 562.632
FVC12-7 | 4 | 5.5 | 12 | 62 | 84 | 50x50 | 2900 | PPO | 48 | 0.059601 |  | 639.387
FVC12-8 | 4 | 5.5 | 12 | 71 | 96 | 50x50 | 2900 | PPO | 49 | 0.061683 |  | 649.74
FVC12-9 | 5.5 | 7.5 | 12 | 80 | 108 | 50x50 | 2900 | PPO | 55 | 0.081919 |  | 793.611
FVC12-10 | 5.5 | 7.5 | 12 | 89 | 120 | 50x50 | 2900 | PPO | 56 | 0.084466 |  | 803.607
FVC12-11 | 7.5 | 10 | 12 | 98 | 132 | 50x50 | 2900 | PPO | 62 | 0.087012 |  | 857.157
FVC12-12 | 7.5 | 10 | 12 | 107 | 145 | 50x50 | 2900 | PPO | 63 | 0.089558 |  | 867.153
Корпус насоса | Катафарезное покрытие, чугун
Вал | Нержавеющая сталь AISI 304
Уплотнение | Механическое уплотнение,Carbon-SiC-NBR
Подшипники | Подшипники высокого качества
Патрубки | Всасывающий и напорный патрубки с резьбой G20

## FTD
FTD Inline circulation pump
Корпус насоса | Чугун c катафарезным покрытием
Рабочее колесо | Стандартная версия - чугун, для исполнения из нержавеющей стали AISI 304 + 15% к стоимости насоса.
Электродвигатель | Стандартная версия 380В (трёхфазная)/Для 220 В (однофазная версия) необходимо + 7% к цене стандартной версии/ Для версии 60 Гц/460В необходимо +3% к цене стандартной версии.
Вал | S.S.304
Плита основание | FTD 200 - включена в стоимость, FTD100-40G/2 до FTD 150-50/4 + 136 USD к прайсу насоса, FTD100-33/2 и ниже + 68 USD к прайсу насоса.
Механическое уплотнение | Mechanical Seal, Graphite-Silicon Carbide-Viton (can be use for ethylene glycol/propylene glycol up to 50% concentration/temperature up to + 120 degrees.)
Подшипник | High quality bearing
Model | Power |  | Perform |  |  | Ports | n | Impeller | G.W | Dim
|  |  | Q | H | Hm
| kw | hp | m³/h | m | m | mm | rpm |  | kg | cbm | USD с НДС
FTD32-14G/2 | 0.75 | 1 | 8 | 14 | 16 | 32x32 | 2900 | Cast iron | 36 | 0.039644 | 527.289
FTD32-18G/2 | 1.1 | 1.5 | 8 | 18 | 19.8 | 32x32 | 2900 | Cast iron | 37 | 0.039644 | 544.782
FTD32-21G/2 | 1.5 | 2 | 12.5 | 21 | 25.3 | 32x32 | 2900 | Cast iron | 41 | 0.042636 | 609.042
FTD32-26G/2 | 2.2 | 3 | 12.5 | 26 | 28.7 | 32x32 | 2900 | Cast iron | 45 | 0.042636 | 644.385
FTD32-33G/2 | 3 | 4 | 12.5 | 33 | 36 | 32x32 | 2900 | Cast iron | 56 | 0.054432 | 761.481
FTD32-40G/2 | 4 | 5.5 | 12.5 | 40 | 41.3 | 32x32 | 2900 | Cast iron | 70 | 0.06916 | 919.632
FTD32-50G/2 | 5.5 | 7.5 | 12.5 | 50 | 51 | 32x32 | 2900 | Cast iron | 90 | 0.082992 | 1177.386
FTD40-14G/2 | 0.75 | 1 | 8 | 14 | 16 | 40x40 | 2900 | Cast iron | 34 | 0.036414 | 474.453
FTD40-16G/2 | 1.1 | 1.5 | 12.5 | 16 | 19.8 | 40x40 | 2900 | Cast iron | 35 | 0.036414 | 491.946
FTD40-21G/2 | 1.5 | 2 | 12.5 | 21 | 24 | 40x40 | 2900 | Cast iron | 41 | 0.039984 | 556.563
FTD40-20G/2 | 2.2 | 3 | 20 | 20 | 23 | 40x40 | 2900 | Cast iron | 46 | 0.043384 | 620.823
FTD40-26G/2 | 3 | 4 | 20 | 25 | 29 | 40x40 | 2900 | Cast iron | 58 | 0.0576 | 761.481
FTD40-30G/2 | 4 | 5.5 | 25 | 30 | 34.9 | 40x40 | 2900 | Cast iron | 66 | 0.0576 | 884.289
FTD40-36G/2 | 5.5 | 7.5 | 25 | 36 | 41 | 40x40 | 2900 | Cast iron | 91 | 0.08624 | 1188.81
FTD40-48G/2 | 7.5 | 10 | 25 | 48 | 52 | 40x40 | 2900 | Cast iron | 100 | 0.08624 | 1224.153
FTD50-32G/2 | 3 | 4 | 12.5 | 33 | 35 | 50x50 | 2900 | Cast iron | 69 | 0.07644 | 843.591
FTD50-39G/2 | 4 | 5.5 | 12.5 | 39 | 42 | 50x50 | 2900 | Cast iron | 76 | 0.077616 | 966.399
FTD50-49G/2 | 5.5 | 7.5 | 12.5 | 49 | 52 | 50x50 | 2900 | Cast iron | 94 | 0.091728 | 1224.153
FTD50-59G/2 | 7.5 | 10 | 12.5 | 59 | 62.3 | 50x50 | 2900 | Cast iron | 121 | 0.12719 | 1358.742
FTD50-80G/2 | 11 | 15 | 12.5 | 80 | 82 | 50x50 | 2900 | Cast iron | 195 | 0.15318 | 1833.195
FTD50-12G/2 | 1.1 | 1.5 | 16 | 12 | 13 | 50x50 | 2900 | Cast iron | 40 | 0.046656 | 579.768
FTD50-15G/2 | 1.5 | 2 | 20 | 15 | 16.1 | 50x50 | 2900 | Cast iron | 46 | 0.050976 | 638.316
FTD50-18G/2 | 2.2 | 3 | 25 | 18 | 20.2 | 50x50 | 2900 | Cast iron | 49 | 0.050976 | 679.371
FTD50-24G/2 | 3 | 4 | 25 | 24 | 25.9 | 50x50 | 2900 | Cast iron | 59 | 0.05616 | 796.467
FTD50-28G/2 | 4 | 5.5 | 30 | 28 | 29.5 | 50x50 | 2900 | Cast iron | 68 | 0.0594 | 919.632
FTD50-35G/2 | 5.5 | 7.5 | 30 | 35 | 36.3 | 50x50 | 2900 | Cast iron | 86 | 0.0702 | 1159.536
FTD50-40G/2 | 7.5 | 10 | 35 | 40 | 42.5 | 50x50 | 2900 | Cast iron | 105 | 0.09828 | 1288.413
FTD50-50G/2 | 11 | 15 | 40 | 50 | 53 | 50x50 | 2900 | Cast iron | 184 | 0.15466 | 1751.085
FTD50-60G/2 | 15 | 20 | 50 | 60 | 65.8 | 50x50 | 2900 | Cast iron | 207 | 0.16339 | 1879.962
FTD50-70G/2 | 18.5 | 25 | 50 | 70 | 73.7 | 50x50 | 2900 | Cast iron | 215 | 0.1702 | 1985.634
FTD50-81G/2 | 22 | 30 | 50 | 81 | 85.5 | 50x50 | 2900 | Cast iron | 269 | 0.18086 | 2395.47
FTD65-37G/2 | 5.5 | 7.5 | 25 | 37 | 39.6 | 65x65 | 2900 | Cast iron | 97 | 0.092904 | 1241.646
FTD65-48G/2 | 7.5 | 10 | 25 | 48 | 50.4 | 65x65 | 2900 | Cast iron | 105 | 0.092904 | 1270.92
FTD65-15G/2 | 2.2 | 3 | 30 | 15 | 17.7 | 65x65 | 2900 | Cast iron | 52 | 0.052704 | 691.152
FTD65-20G/2 | 3 | 4 | 30 | 20 | 22 | 65x65 | 2900 | Cast iron | 61 | 0.057888 | 808.248
FTD65-22G/2 | 4 | 5.5 | 40 | 22 | 25.8 | 65x65 | 2900 | Cast iron | 68 | 0.057888 | 931.413
FTD65-30G/2 | 5.5 | 7.5 | 40 | 30 | 32 | 65x65 | 2900 | Cast iron | 91 | 0.08208 | 1171.317
FTD65-34G/2 | 7.5 | 10 | 50 | 34 | 38.5 | 65x65 | 2900 | Cast iron | 100 | 0.08208 | 1200.591
FTD65-41G/2 | 11 | 15 | 50 | 41 | 45 | 65x65 | 2900 | Cast iron | 184 | 0.15629 | 1762.866
FTD65-51G/2 | 15 | 20 | 50 | 51 | 54 | 65x65 | 2900 | Cast iron | 199 | 0.15629 | 1891.743
FTD65-61G/2 | 18.5 | 25 | 50 | 61 | 64.5 | 65x65 | 2900 | Cast iron | 221 | 0.1887 | 1997.415
FTD65-68G/2 | 22 | 30 | 50 | 68 | 70.5 | 65x65 | 2900 | Cast iron | 274 | 0.19425 | 2412.963
FTD65-85G/2 | 30 | 40 | 50 | 85 | 86.7 | 65x65 | 2900 | Cast iron | 340 | 0.25154 | 3180.513
FTD80-41G/2 | 11 | 15 | 50 | 41 | 42.3 | 80x80 | 2900 | Cast iron | 189 | 0.1847 | 1774.647
FTD80-48G/2 | 15 | 20 | 50 | 48 | 49.4 | 80x80 | 2900 | Cast iron | 204 | 0.1847 | 1909.236
FTD80-13G/2 | 3 | 4 | 50 | 13 | 18.9 | 80x80 | 2900 | Cast iron | 68 | 0.075978 | 866.796
FTD80-18G/2 | 4 | 5.5 | 50 | 18 | 23.2 | 80x80 | 2900 | Cast iron | 75 | 0.077112 | 978.18
FTD80-23G/2 | 5.5 | 7.5 | 50 | 23 | 28.2 | 80x80 | 2900 | Cast iron | 93 | 0.09072 | 1229.865
FTD80-29G/2 | 7.5 | 10 | 50 | 29 | 33 | 80x80 | 2900 | Cast iron | 101 | 0.09072 | 1259.139
FTD80-32G/2 | 11 | 15 | 70 | 32 | 36.2 | 80x80 | 2900 | Cast iron | 191 | 0.17042 | 1815.702
FTD80-38G/2 | 15 | 20 | 80 | 38 | 45.7 | 80x80 | 2900 | Cast iron | 206 | 0.17042 | 1938.51
FTD80-47G/2 | 18.5 | 25 | 80 | 47 | 53.2 | 80x80 | 2900 | Cast iron | 215 | 0.17738 | 2044.182
FTD80-54G/2 | 22 | 30 | 80 | 54 | 59.7 | 80x80 | 2900 | Cast iron | 269 | 0.1826 | 2454.018
FTD80-67G/2 | 30 | 40 | 80 | 67 | 71 | 80x80 | 2900 | Cast iron | 342 | 0.25376 | 3215.499
FTD100-9/2 | 2.2 | 3 | 50 | 9 | 12.8 | 100x100 | 2900 | Cast iron | 61 | 0.076986 | 708.645
FTD100-15/2 | 4 | 5.5 | 60 | 15 | 18.5 | 100x100 | 2900 | Cast iron | 79 | 0.08554 | 948.906
FTD100-17G/2 | 5.5 | 7.5 | 80 | 17 | 22 | 100x100 | 2900 | Cast iron | 104 | 0.10791 | 1276.989
FTD100-22G/2 | 7.5 | 10 | 80 | 22 | 26 | 100x100 | 2900 | Cast iron | 112 | 0.10791 | 1306.263
FTD100-27/2 | 11 | 15 | 100 | 27 | 31.7 | 100x100 | 2900 | Cast iron | 202 | 0.21512 | 1856.757
FTD100-33/2 | 15 | 20 | 100 | 33 | 37.2 | 100x100 | 2900 | Cast iron | 217 | 0.21512 | 1997.415
FTD100-40G/2 | 18.5 | 25 | 100 | 40 | 44 | 100x100 | 2900 | Cast iron | 236 | 0.22566 | 2090.949
FTD100-48G/2 | 22 | 30 | 100 | 48 | 51 | 100x100 | 2900 | Cast iron | 289 | 0.2341 | 2500.785
FTD100-52G/2 | 30 | 40 | 130 | 52 | 59 | 100x100 | 2900 | Cast iron | 356 | 0.28249 | 3239.061
FTD125-11G/4 | 5.5 | 7.5 | 120 | 11 | 13.8 | 125x125 | 1450 | Cast iron | 155 | 0.21645 | 1727.88
FTD125-14G/4 | 7.5 | 10 | 120 | 14 | 15.9 | 125x125 | 1450 | Cast iron | 165 | 0.21645 | 1780.716
FTD125-19G/4 | 11 | 15 | 140 | 19 | 22 | 125x125 | 1450 | Cast iron | 276 | 0.3011 | 2565.402
FTD125-22G/4 | 15 | 20 | 160 | 22 | 26.6 | 125x125 | 1450 | Cast iron | 341 | 0.44132 | 2905.266
FTD125-28G/4 | 18.5 | 25 | 160 | 28 | 31 | 125x125 | 1450 | Cast iron | 372 | 0.45264 | 3291.54
FTD125-32G/4 | 22 | 30 | 160 | 32 | 34.6 | 125x125 | 1450 | Cast iron | 394 | 0.46773 | 3414.705
FTD125-40G/4 | 30 | 40 | 160 | 40 | 46.1 | 125x125 | 1450 | Cast iron | 491 | 0.51439 | 4146.912
FTD125-48G/4 | 37 | 50 | 160 | 48 | 53 | 125x125 | 1450 | Cast iron | 530 | 0.53948 | 4861.269
FTD150-12.5G/4 | 11 | 15 | 200 | 12.5 | 16.1 | 150x150 | 1450 | Cast iron | 282 | 0.3113 | 2676.786
FTD150-17G/4 | 15 | 20 | 200 | 17 | 19.5 | 150x150 | 1450 | Cast iron | 304 | 0.32558 | 2840.649
FTD150-22G/4 | 18.5 | 25 | 200 | 22 | 23.6 | 150x150 | 1450 | Cast iron | 335 | 0.33415 | 3344.376
FTD150-25/4 | 22 | 30 | 200 | 25 | 28.1 | 150x150 | 1450 | Cast iron | 397 | 0.45477 | 3485.034
FTD150-33/4 | 30 | 40 | 200 | 33 | 35.5 | 150x150 | 1450 | Cast iron | 479 | 0.4856 | 4264.008
FTD150-40/4 | 37 | 50 | 200 | 40 | 43.1 | 150x150 | 1450 | Cast iron | 564 | 0.66074 | 4955.16
FTD150-50/4 | 45 | 60 | 200 | 50 | 52.4 | 150x150 | 1450 | Cast iron | 616 | 0.66074 | 5827.668
FTD200-16/4 | 18.5 | 25 | 300 | 16 | 22.5 | 200x200 | 1450 | Cast iron | 469 | 0.73726 | 4503.912
FTD200-19/4 | 22 | 30 | 300 | 19 | 24.4 | 200x200 | 1450 | Cast iron | 487 | 0.75847 | 4527.474
FTD200-24/4 | 30 | 40 | 300 | 24 | 26.1 | 200x200 | 1450 | Cast iron | 603 | 0.94842 | 5681.298
FTD200-31/4 | 37 | 50 | 300 | 31 | 35.4 | 200x200 | 1450 | Cast iron | 671 | 0.98739 | 6179.313
FTD200-36/4 | 45 | 60 | 300 | 36 | 39.5 | 200x200 | 1450 | Cast iron | 718 | 1.0004 | 7057.89
FTD200-47/4 | 55 | 75 | 300 | 47 | 50.6 | 200x200 | 1450 | Cast iron | 821 | 1.1021 | 8264.193
FTD200-53/4 | 75 | 100 | 300 | 53 | 55.7 | 200x200 | 1450 | Cast iron | 957 | 1.1491 | 9558.675
FTD200-12.5/4 | 22 | 30 | 400 | 12.5 | 17.9 | 200x200 | 1450 | Cast iron | 485 | 0.75317 | 4574.241
FTD200-20/4 | 30 | 40 | 400 | 20 | 24.8 | 200x200 | 1450 | Cast iron | 546 | 0.76908 | 5341.791
FTD200-23/4 | 37 | 50 | 400 | 23 | 28.3 | 200x200 | 1450 | Cast iron | 671 | 0.9809 | 6179.313
FTD200-27/4 | 45 | 60 | 400 | 27 | 32.5 | 200x200 | 1450 | Cast iron | 708 | 0.99389 | 7057.89
FTD200-32/4 | 55 | 75 | 400 | 32 | 38 | 200x200 | 1450 | Cast iron | 783 | 1.0459 | 7883.631
FTD200-43/4 | 75 | 100 | 400 | 43 | 47.5 | 200x200 | 1450 | Cast iron | 962 | 1.129 | 9558.675
FTD200-50/4 | 90 | 125 | 400 | 50 | 53 | 200x200 | 1450 | Cast iron | 1056 | 1.1626 | 10343.361
FTD250-16/4 | 30 | 40 | 500 | 16 | 20.8 | 250x250 | 1450 | Cast iron | 620 | 1.0069 | 5944.764
FTD250-19/4 | 37 | 50 | 500 | 19 | 23.5 | 250x250 | 1450 | Cast iron | 684 | 1.0394 | 6337.464
FTD250-22/4 | 45 | 60 | 500 | 22 | 26 | 250x250 | 1450 | Cast iron | 721 | 1.0524 | 7292.082
FTD250-29/4 | 55 | 75 | 500 | 29 | 35 | 250x250 | 1450 | Cast iron | 855 | 1.1751 | 8451.618
FTD250-36/4 | 75 | 100 | 500 | 36 | 39.5 | 250x250 | 1450 | Cast iron | 995 | 1.2229 | 9851.415
FTD250-47/4 | 90 | 125 | 500 | 47 | 54 | 250x250 | 1450 | Cast iron | 1133 | 1.4655 | 10952.76
FTD250-56/4 | 110 | 150 | 500 | 56 | 62 | 250x250 | 1450 | Cast iron | 1504 | 1.6426 | 18039.567
FTD250-12.5/4 | 30 | 40 | 630 | 12.5 | 19.5 | 250x250 | 1450 | Cast iron | 622 | 0.99389 | 5950.833
FTD250-14/4 | 37 | 50 | 630 | 14 | 21 | 250x250 | 1450 | Cast iron | 685 | 1.0329 | 6337.464
FTD250-17/4 | 45 | 60 | 630 | 17 | 22.8 | 250x250 | 1450 | Cast iron | 722 | 1.0459 | 7292.082
FTD250-20/4 | 55 | 75 | 630 | 20 | 25.5 | 250x250 | 1450 | Cast iron | 799 | 1.0978 | 8141.385
FTD250-26/4 | 75 | 100 | 630 | 26 | 32.2 | 250x250 | 1450 | Cast iron | 993 | 1.2024 | 9851.415
FTD250-32/4 | 90 | 125 | 630 | 32 | 37.7 | 250x250 | 1450 | Cast iron | 1086 | 1.2366 | 10636.458
FTD250-40/4 | 110 | 150 | 630 | 40 | 46.5 | 250x250 | 1450 | Cast iron | 1503 | 1.626 | 18057.06
FTD250-50/4 | 132 | 180 | 630 | 50 | 56.2 | 250x250 | 1450 | Cast iron | 1596 | 1.7505 | 18631.116
FTD300-15/4 | 55 | 75 | 900 | 15 | 24 | 300x300 | 1450 | Cast iron | 1024 | 1.4682 | 12560.688
FTD300-20/4 | 75 | 100 | 900 | 20 | 27.8 | 300x300 | 1450 | Cast iron | 1199 | 1.5475 | 14032.242
FTD300-25/4 | 90 | 125 | 900 | 25 | 31.5 | 300x300 | 1450 | Cast iron | 1367 | 1.71 | 16204.23
FTD300-30/4 | 110 | 150 | 900 | 30 | 35.8 | 300x300 | 1450 | Cast iron | 1723 | 1.9096 | 21974.064
FTD300-35/4 | 132 | 180 | 900 | 35 | 40 | 300x300 | 1450 | Cast iron | 1810 | 1.9964 | 25260.606
FTD300-44/4 | 160 | 220 | 900 | 44 | 50 | 300x300 | 1450 | Cast iron | 1954 | 2.0534 | 28420.77
FTD300-55/4 | 200 | 270 | 900 | 55 | 59 | 300x300 | 1450 | Cast iron | 2069 | 2.0534 | 30023.343

## QB
QB Вихревой насос
Model | Power |  | Perform |  |  | Ports | n | Impeller | G.W | Dim | Price
|  |  | Q | H | Hm | [5 empty] | US＄
| kw | hp | m³/h | m | m | mm | rpm |  | kg | cbm | 1-Ph | 3-Ph
QB60 | 0.37 | 0.5 | 1.5 | 12 | 37 | 25x25 | 2900 | Brass | 6 | 0.0099 | 72.3323 | 72.3323
QB70 | 0.6 | 0.8 | 1.8 | 19 | 56 | 25x25 | 2900 | Brass | 9 | 0.014254 | 109.3093 | 109.3093
QB80 | 0.75 | 1 | 2.1 | 29 | 70 | 25x25 | 2900 | Brass | 11 | 0.014254 | 131.0414 | 131.0414
Корпус насоса | Чугун c катафарезным покрытием
Shaft | Stainless Steel 304
Seal | Mechanical Seal,Ceramic/Carbon/SS304
Bearing | High quality bearing
Flange | Suction and discharge port in G20 thread

## FB-FBA-FBG-FBT-FBS
FB Three speed circulation pump
| Model | Power max |  | Perform |  |  | Ports | n | Impeller | G.W | Dim | Price
|  |  |  | Qm | H | Hm | [5 empty] | US＄
|  | kw | hp | m³/h | m | m | mm | rpm |  | kg | cbm | 1-Ph | 3-Ph
| FB15-4-130 | 0.072 | 0.097 | 1.8 | - | 4.5 | 20 to 15 | 2900 | PPO | 2.6 | 0.002886 | 45.339
| FB20-4-130 | 0.072 | 0.097 | 2 | - | 4.5 | 25 to 20 | 2900 | PPO | 2.6 | 0.002886 | 45.696
| FB25-4-130 | 0.072 | 0.097 | 2.6 | - | 4.5 | 40 to 25 | 2900 | PPO | 2.6 | 0.002886 | 47.481
| FB25-4-180 | 0.072 | 0.097 | 3 | - | 4.5 | 40 to 25 | 2900 | PPO | 2.6 | 0.003996 | 48.552
| FB32-4-130 | 0.072 | 0.097 | 3 | - | 4.5 | 50 to 32 | 2900 | PPO | 2.6 | 0.002886 | 50.337
| FB32-4-180 | 0.072 | 0.097 | 3.5 | - | 4.5 | 50 to 32 | 2900 | PPO | 2.6 | 0.003996 | 52.479
| FB15-6-130 | 0.093 | 0.125 | 2 | - | 6 | 20 to 15 | 2900 | PPO | 2.7 | 0.002886 | 48.909
| FB20-6-130 | 0.093 | 0.125 | 2.3 | - | 6 | 25 to 20 | 2900 | PPO | 2.7 | 0.002886 | 49.623
| FB25-6-130 | 0.093 | 0.125 | 3.3 | - | 6 | 40 to 25 | 2900 | PPO | 2.7 | 0.002886 | 51.408
| FB25-6-180 | 0.093 | 0.125 | 3.5 | - | 6 | 40 to 25 | 2900 | PPO | 2.7 | 0.003996 | 53.193
| FB32-6-130 | 0.093 | 0.125 | 3.5 | - | 6 | 50 to 32 | 2900 | PPO | 2.7 | 0.002886 | 54.978
| FB32-6-180 | 0.093 | 0.125 | 3.8 | - | 6 | 50 to 32 | 2900 | PPO | 2.7 | 0.003996 | 56.049
| FB25-7-180 | 0.15 | 0.2 | 4 | - | 7 | 40 to 25 | 2900 | PPO | 3 | 0.0051682 | 66.045
| FB32-7-180 | 0.15 | 0.2 | 4 | - | 7 | 50 to 32 | 2900 | PPO | 3 | 0.0051682 | 67.473
| FB25-8-180 | 0.245 | 0.33 | 8 | - | 8 | 40 to 25 | 2900 | PPO | 3.2 | 0.005616 | 91.392
| FB32-8-180 | 0.245 | 0.33 | 10 | - | 8 | 50 to 32 | 2900 | PPO | 3.2 | 0.005616 | 95.319
| FB20-12-180 | 0.245 | 0.33 | 3.6 | - | 12 | 25 to 20 | 2900 | PPO | 4.8 | 0.0051345 | 93.891
| FB25-12-180 | 0.245 | 0.33 | 4 | - | 12 | 40 to 25 | 2900 | PPO | 4.9 | 0.0051345 | 93.891
| FB20-15-180 | 0.32 | 0.43 | 4.1 | - | 15 | 25 to 20 | 2900 | PPO | 5 | 0.0060282 | 116.025
| FB(S)25-4-130 | 0.072 | 0.097 | 2.6 | - | 4.5 | 40 to 25 | 2900 | PPO | 2.6 | 0.002886 | 81.039
| FB(S)25-4-180 | 0.072 | 0.097 | 3 | - | 4.5 | 40 to 25 | 2900 | PPO | 2.6 | 0.003996 | 85.323
| FB(S)25-6-130 | 0.093 | 0.125 | 3.3 | - | 6 | 40 to 25 | 2900 | PPO | 2.7 | 0.002886 | 85.323
| FB(S)25-6-180 | 0.093 | 0.125 | 3.5 | - | 6 | 40 to 25 | 2900 | PPO | 2.7 | 0.003996 | 89.964
| FB(S)25-8-180 | 0.245 | 0.33 | 8 | - | 8 | 40 to 25 | 2900 | PPO | 3.2 | 0.005616 | 150.297
| FB(S)32-8-180 | 0.245 | 0.33 | 10 | - | 8 | 50 to 32 | 2900 | PPO | 3.2 | 0.005616 | 155.295
FB(S) | FB(S)20-12-180 | 0.245 | 0.33 | 3.6 | - | 12 | 25 to 20 | 2900 | PPO | 4.8 | 0.0051345 | 138.873
| FB(B)25-4-130 | 0.072 | 0.097 | 2.6 | - | 4.5 | 40 to 25 | 2900 | PPO | 2.6 | 0.002886 | 93.534
| FB(B)25-4-180 | 0.072 | 0.097 | 3 | - | 4.5 | 40 to 25 | 2900 | PPO | 2.6 | 0.003996 | 99.96
| FB(B)25-6-130 | 0.093 | 0.125 | 3.3 | - | 6 | 40 to 25 | 2900 | PPO | 2.7 | 0.002886 | 93.534
| FB(B)25-6-180 | 0.093 | 0.125 | 3.5 | - | 6 | 40 to 25 | 2900 | PPO | 2.7 | 0.003996 | 104.244
| FB(B)32-6-180 | 0.093 | 0.125 | 3.8 | - | 6 | 50 to 32 | 2900 | PPO | 2.7 | 0.003996 | 108.171
| FB(B)25-8-180 | 0.245 | 0.33 | 8 | - | 8 | 40 to 25 | 2900 | PPO | 3.2 | 0.005616 | 154.224
| FB(B)32-8-180 | 0.245 | 0.33 | 10 | - | 8 | 50 to 32 | 2900 | PPO | 3.2 | 0.005616 | 182.427
FB(B) | FB(B)20-12-180 | 0.245 | 0.33 | 3.6 | - | 12 | 25 to 20 | 2900 | PPO | 4.8 | 0.0051345 | 154.224
| Pump Case | Anti-corrosive coating cast iron/SS304/Brass
| Shaft | Ceramic
| Bearing | Ceramic
| Cable | 1.2 meters with plug
| Motor case | Aluminum
FBA Automatic circulation pump
| Model | Power max |  | Perform |  |  | Ports | n | Impeller | G.W | Dim | Price
|  |  |  | Qm | H | Hm | [5 empty] | US＄
|  | kw | hp | m³/h | m | m | mm | rpm |  | kg | cbm | 1-Ph | 3-Ph
| FBA15-9 | 0.1 | 0.13 | 1.5 | - | 9 | 20 to 15 | 2900 | PPO | 2.7 | 0.0031494 | 61.404
| FBA15-10 | 0.12 | 0.16 | 1.8 | - | 10 | 20 to 15 | 2900 | PPO | 2.8 | 0.0033622 | 67.116
| FBA20-13 | 0.245 | 0.33 | 3.6 | - | 13 | 25 to 20 | 2900 | PPO | 3 | 0.0052392 | 98.532
| FBA20-15 | 0.32 | 0.43 | 4 | - | 15 | 25 to 20 | 2900 | PPO | 4 | 0.00627 | 118.524
| FBA(S)15-9 | 0.1 | 0.13 | 1.5 | - | 9 | 20 to 15 | 2900 | PPO | 2.7 | 0.0031494 | 95.676
| FBA(S)15-10 | 0.12 | 0.16 | 1.8 | - | 10 | 20 to 15 | 2900 | PPO | 2.8 | 0.0033622 | 95.676
| FBA(S)20-13 | 0.245 | 0.33 | 3.6 | - | 13 | 25 to 20 | 2900 | PPO | 3 | 0.0052392 | 144.585
| FBA(B)15-9 | 0.1 | 0.13 | 1.5 | - | 9 | 20 to 15 | 2900 | PPO | 2.7 | 0.0031494 | 101.031
| FBA(B)15-10 | 0.12 | 0.16 | 1.8 | - | 10 | 20 to 15 | 2900 | PPO | 2.8 | 0.0033622 | 107.1
FBA(S) | FBA(B)20-13 | 0.245 | 0.33 | 3.6 | - | 13 | 25 to 20 | 2900 | PPO | 3 | 0.0052392 | 162.435
| FBA(B)20-15 | 0.32 | 0.43 | 4 | - | 15 | 25 to 20 | 2900 | PPO | 4 | 0.00627 | 175.644
| Pump Case | Anti-corrosive coating cast iron/SS304/Brass
| Shaft | Ceramic
| Bearing | Ceramic
| Cable | 1.2 meters with plug
FBA(B) | Motor case | Aluminum
FBG Single speed circulation pump
| Model | Power max |  | Perform |  |  | Ports | n | Impeller | G.W | Dim | Price
|  |  |  | Qm | H | Hm | [5 empty] | US＄
|  | kw | hp | m³/h | m | m | mm | rpm |  | kg | cbm | 1-Ph | 3-Ph
| FBG32-10-220 | 0.37 | 0.5 | 10 | - | 10 | 50 to 32 | 2900 | SS304 | 7.3 | 0.009324 | 177.429
| FBG32-12-220 | 0.55 | 0.75 | 13 | - | 12 | 50 to 32 | 2900 | SS304 | 8.5 | 0.009324 | 207.06
| FBG40-10F-220 | 0.37 | 0.5 | 10 | - | 10 | 40x40 | 2900 | SS304 | 14.8 | 0.009324 | 179.214
| FBG40-12F-220 | 0.55 | 0.75 | 13 | - | 12 | 40x40 | 2900 | SS304 | 15.3 | 0.0111 | 208.845
| FBG40-12F-250 | 0.75 | 1 | 14.4 | - | 12 | 40x40 | 2900 | SS304 | 15.7 | 0.01485 | 279.174
| FBG40-16F-250 | 1.1 | 1.5 | 14.4 | - | 16 | 40x40 | 2900 | SS304 | 17.3 | 0.01485 | 315.231
| FBG40-20F-250 | 1.5 | 2 | 14.4 | - | 20 | 40x40 | 2900 | SS304 | 18.9 | 0.01485 | 365.568
| FBG50-9F-280 | 0.75 | 1 | 19 | - | 9 | 50x50 | 2900 | SS304 | 19.5 | 0.0165 | 279.174
| FBG50-12F-280 | 1.1 | 1.5 | 19 | - | 12 | 50x50 | 2900 | SS304 | 20 | 0.0165 | 315.231
| FBG50-16F-280 | 1.5 | 2 | 19 | - | 16 | 50x50 | 2900 | SS304 | 20.1 | 0.0165 | 365.568
| FBG65-9F-300 | 1.1 | 1.5 | 23 | - | 12.5 | 65x65 | 2900 | SS304 | 23.6 | 0.019712 | 326.655
| FBG65-12F-300 | 1.5 | 2 | 26 | - | 14.5 | 65x65 | 2900 | SS304 | 24.6 | 0.019712 | 376.635
| FBG80-10F-360 | 1 | 1.33 | 32 | - | 10 | 80x80 | 2900 | SS304 | 26.2 | 0.051984 | 773.619
| FBG80-12F-360 | 1.3 | 1.75 | 35 | - | 12.7 | 80x80 | 2900 | SS304 | 29.5 | 0.051984 | 903.924
| Pump Case | Anti-corrosive coating cast iron
FBG-F | Shaft | S.S.304
| Bearing | Ceramic
| Cable | 1.2 meters with plug
| Motor case | Aluminum
FBT Three speed circulation pump
| Model | Power max |  | Perform |  |  | Ports | n | Impeller | G.W | Dim | Price
|  |  |  | Qm | H | Hm | [5 empty] | US＄
|  | kw | hp | m³/h | m | m | mm | rpm |  | kg | cbm | 1-Ph | 3-Ph
| FBT32-6F-220 | 0.235 | 0.32 | 10 | - | 6.5 | 32x32 | 2900 | SS304 | 19.5 | 0.028314 | 491.081 | 491.081
| FBT32-9F-220 | 0.37 | 0.5 | 12 | - | 9.3 | 32x32 | 2900 | SS304 | 20 | 0.028314 | 502.1093 | 502.1093
| FBT40-6F-250 | 0.26 | 0.35 | 11 | - | 6 | 40x40 | 2900 | SS304 | 20.5 | 0.028314 | 544.9248 | 544.9248
| FBT40-9F-250 | 0.56 | 0.75 | 14 | - | 10 | 40x40 | 2900 | SS304 | 26 | 0.034272 | 595.2006 | 595.2006
| FBT40-13F-250 | 0.75 | 1.01 | 16 | - | 13 | 40x40 | 2900 | SS304 | 26 | 0.034272 | 611.4186 | 611.4186
| FBT40-18F-250 | 1.09 | 1.46 | 16.5 | - | 18 | 40x40 | 2900 | SS304 | 25.5 | 0.036792 | 628.2853 | 628.2853
| FBT50-6F-280 | 0.36 | 0.48 | 16 | - | 6.2 | 50x50 | 2900 | SS304 | 24 | 0.034272 | 566.3326 | 566.3326
| FBT50-9F-280 | 0.68 | 0.91 | 20 | - | 9.5 | 50x50 | 2900 | SS304 | 28 | 0.034272 | 579.9557 | 579.9557
| FBT50-13F-280 | 1.16 | 1.56 | 26 | - | 12.8 | 50x50 | 2900 | SS304 | 28 | 0.036792 | 655.2072 | 655.2072
| FBT50-18F-280 | 1.28 | 1.72 | 25 | - | 18 | 50x50 | 2900 | SS304 | 29 | 0.036792 | 688.2919 | 688.2919
| FBT65-6F-340 | 0.49 | 0.66 | 26 | - | 6.5 | 65x65 | 2900 | SS304 | 30 | 0.039312 | 660.397 | 660.397
| FBT65-9F-340 | 1.01 | 1.36 | 36 | - | 10.5 | 65x65 | 2900 | SS304 | 31 | 0.039312 | 705.1586 | 705.1586
| FBT65-13F-340 | 1.42 | 1.91 | 45 | - | 13.5 | 65x65 | 2900 | SS304 | 30 | 0.039312 | 732.7292 | 732.7292
| FBT65-18F-340 | 1.725 | 2.32 | 50 | - | 18 | 65x65 | 2900 | SS304 | 31 | 0.039312 |  | 771.6524
| FBT80-6/4F-360 | 0.78 | 1.05 | 50 | - | 5 | 80x80 | 1450 | SS304 | 38.5 | 0.040404 | 829.7129 | 829.7129
| FBT80-9F-360 | 1.49 | 2 | 53 | - | 9.7 | 80x80 | 2900 | SS304 | 38.7 | 0.040404 |  | 852.0937
| FBT80-12F | 1.61 | 2.2 | 53 | - | 12 | 80x80 | 2900 | SS304 | 38.7 | 0.040404 |  | 963.0248
| Pump Case | Anti-corrosive coating cast iron
| Shaft | S.S.304
| Bearing | Ceramic
| Cable | Without cable
| Motor case | Aluminum

## WQC с рубашкой охлаждения
WQC с закрытой рубашкой охлаждения (комплект для вертикальной и горизонтальной установки включён в стоимость)
| Модель | Мощность |  | Параметры |  |  | Диаметр напорного патрубка | n | Колесо | Вес | Объём | Розничная цена с НДС
|  |  |  | Q ном | H ном | H макс | [5 empty] | USD＄
|  | кВт | л.с. | м³/ч | м | м | мм | об/мин |  | кг | м3 | WQC-V | WQC-H
| 80WQC80-45-18.5/2 | 18.5 | 25 | 80 | 45 | 50 | 80 | 2900 | Cast iron | 276 | 0.414 | 12650.04 | 13172.2596
| 80WQC50-65-22/2 | 22 | 30 | 50 | 65 | 68 | 80 | 2900 | Cast iron | 286 | 0.429 | 13023.054 | 13555.0044
| 80WQC80-53-22/2 | 22 | 30 | 80 | 53 | 59 | 80 | 2900 | Cast iron | 286 | 0.429 | 13023.054 | 13555.0044
| 100WQC80-25-11/4 | 11 | 15 | 80 | 25 | 28 | 100 | 1450 | Cast iron | 295 | 0.443 | 13055.49 | 13678.2612
| 100WQC100-34-22/4 | 22 | 30 | 100 | 34 | 38 | 100 | 1450 | Cast iron | 424 | 0.636 | 17343.5292 | 18063.6084
| 100WQC80-65-30/2 | 30 | 40 | 80 | 65 | 72 | 100 | 2900 | Cast iron | 325 | 0.488 | 19432.4076 | 20201.1408
| 100WQC180-42-37/2 | 37 | 50 | 180 | 42 | 61 | 100 | 2900 | Cast iron | 347 | 0.521 | По запросу
| 150WQC150-15-11/4 | 11 | 15 | 150 | 15 | 17.5 | 150 | 1450 | Cast iron | 308 | 0.462 | 14476.1868 | 14505.3792
| 150WQC150-21-15/4 | 15 | 20 | 150 | 21 | 23 | 150 | 1450 | Cast iron | 336 | 0.504 | 14761.6236 | 15494.6772
| 150WQC130-30-22/4 | 22 | 30 | 130 | 30 | 34 | 150 | 1450 | Cast iron | 437 | 0.656 | 18825.8544 | 19656.216
| 150WQC250-22-30/4 | 30 | 40 | 250 | 22 | 28.5 | 150 | 1450 | Cast iron | 706 | 1.059 | 28271.2176 | 29328.6312
| 150WQC240-42-45/4 | 45 | 60 | 240 | 42 | 48 | 150 | 1450 | Cast iron | 806 | 1.209 | По запросу
WQC-V | 150WQC250-50-55/4 | 55 | 75 | 250 | 50 | 56 | 150 | 1450 | Cast iron | 846 | 1.269
| 150WQC280-56-75/4 | 75 | 100 | 280 | 56 | 61 | 150 | 1450 | Cast iron | 1130 | 1.695
| 150WQC300-60-90/4 | 90 | 125 | 300 | 60 | 65 | 150 | 1450 | Cast iron | 1215 | 1.823
| 200WQC400-12-22/4 | 22 | 30 | 400 | 12 | 18.3 | 200 | 1450 | Cast iron | 442 | 0.663 | 19633.5108 | 20483.334
| 200WQC240-12-11/4 | 11 | 15 | 240 | 12 | 16.5 | 200 | 1450 | Cast iron | 328 | 0.492 | 15919.5888 | 16685.0784
| 200WQC300-13-15/4 | 15 | 20 | 300 | 13 | 18.8 | 200 | 1450 | Cast iron | 353 | 0.53 | 16467.7572 | 17236.4904
| 200WQC340-16-22/4 | 22 | 30 | 340 | 16 | 21 | 200 | 1450 | Cast iron | 442 | 0.663 | 19250.766 | 20090.8584
| 200WQC340-22-30/4 | 30 | 40 | 340 | 22 | 31.4 | 200 | 1450 | Cast iron | 734 | 1.101 | 29399.9904 | 30483.3528
| 200WQC400-24-37/4 | 37 | 50 | 400 | 24 | 34 | 200 | 1450 | Cast iron | 764 | 1.146 | По запросу
WQC-H | 200WQC400-28-45/4 | 45 | 60 | 400 | 28 | 38 | 200 | 1450 | Cast iron | 827 | 1.241
| 200WQC400-34-55/4 | 55 | 75 | 400 | 34 | 43.5 | 200 | 1450 | Cast iron | 864 | 1.296
| 200WQC550-32-75/4 | 75 | 100 | 550 | 32 | 47.8 | 200 | 1450 | Cast iron | 1198 | 1.797
| 200WQC600-36-90/4 | 90 | 125 | 600 | 36 | 51 | 200 | 1450 | Cast iron | 1282 | 1.923
| 200WQC480-50-110/4 | 110 | 150 | 480 | 50 | 61 | 200 | 1450 | Cast iron | 1775 | 2.663
| 200WQC500-55-132/4 | 132 | 180 | 500 | 55 | 68 | 200 | 1450 | Cast iron | 1850 | 2.775
| 200WQC500-64-160/4 | 160 | 220 | 500 | 64 | 74 | 200 | 1450 | Cast iron | 1968 | 2.952
| 250WQC380-7-11/4 | 11 | 15 | 380 | 7 | 13 | 250 | 1450 | Cast iron | 342 | 0.513 | 17470.0296 | 17930.6208
| 250WQC400-10-15/4 | 15 | 20 | 400 | 10 | 14.8 | 250 | 1450 | Cast iron | 364 | 0.546 | 18138.2112 | 18718.8156
| 250WQC480-12-22/4 | 22 | 30 | 480 | 12 | 16 | 250 | 1450 | Cast iron | 454 | 0.681 | 21446.6832 | 22108.3776
| 250WQC600-12-30/4 | 30 | 40 | 600 | 12 | 21 | 250 | 1450 | Cast iron | 753 | 1.13 | 32494.3848 | 33623.1576
| 250WQC600-15-37/4 | 37 | 50 | 600 | 15 | 24 | 250 | 1450 | Cast iron | 784 | 1.176 | По запросу
| 250WQC600-18-45/4 | 45 | 60 | 600 | 18 | 28.7 | 250 | 1450 | Cast iron | 846 | 1.269
| 250WQC600-24-55/4 | 55 | 75 | 600 | 24 | 32 | 250 | 1450 | Cast iron | 883 | 1.325
| 250WQC500-13-30/6 | 30 | 40 | 500 | 13 | 17 | 250 | 980 | Cast iron | 773 | 1.16 | 33616.6704 | 34975.7388
| 250WQC600-14-37/6 | 37 | 50 | 600 | 14 | 20.7 | 250 | 980 | Cast iron | 806 | 1.209 | По запросу
| 250WQC650-16-45/6 | 45 | 60 | 650 | 16 | 22 | 250 | 980 | Cast iron | 1092 | 1.638
| 250WQC700-20-55/6 | 55 | 75 | 700 | 20 | 26 | 250 | 980 | Cast iron | 1147 | 1.721
| 250WQC700-27-75/4 | 75 | 100 | 700 | 27 | 38 | 250 | 1450 | Cast iron | 1226 | 1.839
| 250WQC750-30-90/4 | 90 | 125 | 750 | 30 | 46 | 250 | 1450 | Cast iron | 1310 | 1.965
| 250WQC600-40-110/6 | 110 | 150 | 600 | 40 | 45 | 250 | 980 | Cast iron | 2089 | 3.134
| 250WQC650-40-110/4 | 110 | 150 | 650 | 40 | 50 | 250 | 1450 | Cast iron | 1809 | 2.714
| 250WQC800-40-132/4 | 132 | 180 | 800 | 40 | 54.3 | 250 | 1450 | Cast iron | 1887 | 2.831
| 250WQC800-50-160/4 | 160 | 220 | 800 | 50 | 62 | 250 | 1450 | Cast iron | 2003 | 3.005
| 300WQC600-6-15/6 | 15 | 20 | 600 | 6 | 11 | 300 | 980 | Cast iron | 571 | 0.857 | 27184.6116 | 27729.5364
| 300WQC600-8-18.5/6 | 18.5 | 25 | 600 | 8 | 13 | 300 | 980 | Cast iron | 607 | 0.911 | 29539.4652 | 30350.3652
| 300WQC700-8-22/6 | 22 | 30 | 700 | 8 | 14 | 300 | 980 | Cast iron | 625 | 0.938 | 29902.7484 | 30921.2388
| 300WQC800-9-30/6 | 30 | 40 | 800 | 9 | 16.7 | 300 | 980 | Cast iron | 792 | 1.188 | 37285.182 | 38381.5188
| 300WQC800-10-37/6 | 37 | 50 | 800 | 10 | 19 | 300 | 980 | Cast iron | 825 | 1.238 | По запросу
| 300WQC900-12-45/6 | 45 | 60 | 900 | 12 | 22 | 300 | 980 | Cast iron | 1101 | 1.652
| 300WQC900-16-55/6 | 55 | 75 | 900 | 16 | 26 | 300 | 980 | Cast iron | 1159 | 1.739
| 300WQC800-22-75/6 | 75 | 100 | 800 | 22 | 28.2 | 300 | 980 | Cast iron | 1831 | 2.747
| 300WQC900-24-90/6 | 90 | 125 | 900 | 24 | 30.2 | 300 | 980 | Cast iron | 1928 | 2.892
| 300WQC1000-27-110/6 | 110 | 150 | 1000 | 27 | 34 | 300 | 980 | Cast iron | 2118 | 3.177
| 300WQC900-35-132/6 | 132 | 180 | 900 | 35 | 40.5 | 300 | 980 | Cast iron | 2237 | 3.356
| 300WQC900-20-75/4 | 75 | 100 | 900 | 20 | 35.5 | 300 | 1450 | Cast iron | 1232 | 1.848
| 300WQC900-24-90/4 | 90 | 125 | 900 | 24 | 37 | 300 | 1450 | Cast iron | 1316 | 1.974
| 300WQC1000-25-110/4 | 110 | 150 | 1000 | 25 | 38 | 300 | 1450 | Cast iron | 1848 | 2.772
| 300WQC1000-30-132/4 | 132 | 180 | 1000 | 30 | 43 | 300 | 1450 | Cast iron | 1923 | 2.885
| 300WQC1100-36-160/4 | 160 | 220 | 1100 | 36 | 49.5 | 300 | 1450 | Cast iron | 2061 | 3.092
| 350WQC950-8-30/6 | 30 | 40 | 950 | 8 | 12 | 350 | 980 | Cast iron | 887 | 1.331 | 45819.0936 | 47087.3412
| 350WQC1100-8-37/6 | 37 | 50 | 1100 | 8 | 13.4 | 350 | 980 | Cast iron | 976 | 1.464 | По запросу
| 350WQC1150-10-45/6 | 45 | 60 | 1150 | 10 | 15.6 | 350 | 980 | Cast iron | 1182 | 1.773
| 350WQC1200-12-55/6 | 55 | 75 | 1200 | 12 | 17 | 350 | 980 | Cast iron | 1238 | 1.857
| 350WQC1200-18-90/6 | 90 | 125 | 1200 | 18 | 28 | 350 | 980 | Cast iron | 1803 | 2.705
| 350WQC1200-20-110/6 | 110 | 150 | 1200 | 20 | 31 | 350 | 980 | Cast iron | 2029 | 3.044
| 350WQC1100-16-75/6 | 75 | 100 | 1100 | 16 | 24.5 | 350 | 980 | Cast iron | 1868 | 2.802
| 350WQC1400-15-90/6 | 90 | 125 | 1400 | 15 | 28 | 350 | 980 | Cast iron | 1966 | 2.949
| 350WQC1600-17-110/6 | 110 | 150 | 1600 | 17 | 29 | 350 | 980 | Cast iron | 2158 | 3.237
| 350WQC1700-20-132/6 | 132 | 180 | 1700 | 20 | 33 | 350 | 980 | Cast iron | 2276 | 3.414
| 350WQC1100-35-160/6 | 160 | 220 | 1100 | 35 | 39 | 350 | 980 | Cast iron | 2878 | 4.317
| 400WQC1600-11-75/6 | 75 | 100 | 1600 | 11 | 19 | 400 | 980 | Cast iron | 1978 | 2.967
| 400WQC1800-12-90/6 | 90 | 125 | 1800 | 12 | 22 | 400 | 980 | Cast iron | 2078 | 3.117
| 400WQC1900-15-110/6 | 110 | 150 | 1900 | 15 | 27 | 400 | 980 | Cast iron | 2267 | 3.401
| 400WQC2300-14-132/6 | 132 | 180 | 2300 | 14 | 30 | 400 | 980 | Cast iron | 2386 | 3.579
| 400WQC1600-25-160/6 | 160 | 220 | 1600 | 25 | 33 | 400 | 980 | Cast iron | 2934 | 4.401
| 400WQC1200-6-30/8 | 30 | 40 | 1200 | 6 | 7.5 | 400 | 740 | Cast iron | 1904 | 2.856 | 57599.8488 | 58605.3648
| 400WQC1300-7-37/8 | 37 | 50 | 1300 | 7 | 8.6 | 400 | 740 | Cast iron | 1945 | 2.918 | По запросу
| 400WQC1400-8-45/8 | 45 | 60 | 1400 | 8 | 10 | 400 | 740 | Cast iron | 2034 | 3.051
| 400WQC1500-10-55/8 | 55 | 75 | 1500 | 10 | 11.8 | 400 | 740 | Cast iron | 2139 | 3.209
| 400WQC2000-9-75/8 | 75 | 100 | 2000 | 9 | 12.5 | 400 | 740 | Cast iron | 2296 | 3.444
| 400WQC2200-10-90/8 | 90 | 125 | 2200 | 10 | 14 | 400 | 740 | Cast iron | 2632 | 3.948
| 400WQC2200-12-110/8 | 110 | 150 | 2200 | 12 | 15.6 | 400 | 740 | Cast iron | 3002 | 4.503
| 400WQC2200-15-132/8 | 132 | 180 | 2200 | 15 | 17.5 | 400 | 740 | Cast iron | 3063 | 4.595
| 400WQC2400-17-160/8 | 160 | 220 | 2400 | 17 | 21.5 | 400 | 740 | Cast iron | 3360 | 5.04
| 500WQC2500-8-90/8 | 90 | 125 | 2500 | 8 | 11.5 | 500 | 740 | Cast iron | 2610 | 3.915
| 500WQC2500-10-110/8 | 110 | 150 | 2500 | 10 | 13.3 | 500 | 740 | Cast iron | 2677 | 4.016
| 500WQC3000-10-132/8 | 132 | 180 | 3000 | 10 | 16 | 500 | 740 | Cast iron | 3114 | 4.671
| 500WQC3000-14-160/8 | 160 | 220 | 3000 | 14 | 22.5 | 500 | 740 | Cast iron | 3506 | 5.259
| Корпус насоса | Чугун c катафарезным покрытием
| Вал | Нержавеющая сталь AISI 304
| Уплотнение | Механическое уплотнение, SiC/SiC/SS304
| Подшипники | Подшипники высокого качества
| Двигатель | Класс изоляции F, степень защиты IP 68

## WQV
Все насосы мощностью менее 7,5 кВт оснащены датчиком термозащиты. Версия однофазных насосов с поплавковым выключателем досупна и определяется как цена однофазной версии + 14 USD
WQV Погружные насосы с режущим элементом
Старое название | Новое название | Мощность |  | Парамеры |  |  | Диаметр напорного патрубка | n | Колесо | Вес | Объём | Розничная цена с НДС
|  |  |  | Q ном | H ном | H макс | [5 empty] | USD＄
|  | кВт | л.с. | м³/ч | м | м | мм | об/мин |  | кг | м3 | 1-фаза | 3-фазы
50WQV10-10-0.75 | WQV50/0.75 | 0.75 | 1 | 10 | 9.5 | 13.5 | 50 | 2900 | 3Cr13 | 24 | 0.02112 | 373.422 | 345.576
50WQV12-10-1.1 | WQV50/1.1 | 1.1 | 1.5 | 10 | 10.5 | 15.6 | 50 | 2900 | 3Cr13 | 25 | 0.02112 | 422.688 | 380.919
50WQV15-15-1.5 | WQV50/1.5 | 1.5 | 2 | 20 | 13.5 | 20.5 | 50 | 2900 | 3Cr13 | 39 | 0.0405 | 547.638 | 506.94
50WQV9-22-2.2 | WQV50/2.2 | 2.2 | 3 | 25 | 15 | 22.2 | 50 | 2900 | 3Cr13 | 44 | 0.051301 |  | 550.494
50WQV20-22-3 | WQV50/3 | 3 | 4 | 25 | 17.5 | 25.2 | 50 | 2900 | 3Cr13 | 49 | 0.04914 |  | 732.207
| WQV50/4 | 4 | 5.5 | 25 | 23 | 31.8 | 50 | 2900 | 3Cr13 | 55 | 0.055 |  | 834.666
| WQV50/5.5 | 5.5 | 7.5 | 25 | 34 | 43.3 | 50 | 2900 | 3Cr13 | 66 | 0.07 |  | 1024.947
| WQV50/7.5 | 7.5 | 10 | 30 | 33.6 | 45.7 | 50 | 2900 | 3Cr13 | 76 | 0.077 |  | 1148.112
| WQV50/9.2 | 9.2 | 12.5 | 30 | 37 | 47.9 | 50 | 2900 | 3Cr13 | 160 | 0.16 |  | 2099.16
| WQV50/11 | 11 | 15 | 30 | 49.3 | 60.3 | 50 | 2900 | 3Cr13 | 173 | 0.2 |  | 3398.64
| WQV50/15 | 15 | 20 | 35 | 63.5 | 76.3 | 50 | 2900 | 3Cr13 | 187 | 0.21 |  | 3545.01
| WQV65/1.5 | 1.5 | 2 | 25 | 8.5 | 19.2 | 65 | 2900 | 3Cr13 | 40 | 0.043 | 554.778 | 514.08
65WQV25-15-2.2 | WQV65/2.2 | 2.2 | 3 | 30 | 11 | 21.7 | 65 | 2900 | 3Cr13 | 45 | 0.051301 |  | 562.275
65WQV35-15-3 | WQV65/3 | 3 | 4 | 30 | 15 | 24.5 | 65 | 2900 | 3Cr13 | 50 | 0.04914 |  | 743.631
65WQV25-22-4 | WQV65/4 | 4 | 5.5 | 40 | 19.5 | 29 | 65 | 2900 | 3Cr13 | 56 | 0.059392 |  | 837.522
| WQV65/5.5 | 5.5 | 7.5 | 50 | 19.3 | 31.9 | 65 | 2900 | 3Cr13 | 68 | 0.071978 |  | 1021.02
| WQV65/7.5 | 7.5 | 10 | 50 | 20.3 | 31.1 | 65 | 2900 | 3Cr13 | 78 | 0.079205 |  | 1144.185
80WQV45-9-2.2 | WQV80/2.2 | 2.2 | 3 | 35 | 11.1 | 23 | 80 | 2900 | 3Cr13 | 47 | 0.051301 |  | 576.912
80WQV43-13-3 | WQV80/3 | 3 | 4 | 40 | 13 | 25.6 | 80 | 2900 | 3Cr13 | 51 | 0.04914 |  | 778.974
80WQV45-17-4 | WQV80/4 | 4 | 5.5 | 45 | 18 | 28.9 | 80 | 2900 | 3Cr13 | 58 | 0.059392 |  | 849.303
80WQV45-20-5.5 | WQV80/5.5 | 5.5 | 7.5 | 50 | 20 | 31.9 | 80 | 2900 | 3Cr13 | 68 | 0.071978 |  | 1024.947
80WQV45-22-7.5 | WQV80/7.5 | 7.5 | 10 | 50 | 22.8 | 32.2 | 80 | 2900 | 3Cr13 | 78 | 0.079205 |  | 1148.112
| WQV80/11 | 11 | 15 | 80 | 25 | 37.8 | 80 | 2900 | 3Cr13 | 193 | 0.22387 |  | 3435.054
| WQV80/15 | 15 | 20 | 80 | 37 | 49.1 | 80 | 2900 | 3Cr13 | 207 | 0.2332 |  | 3581.067
| WQV80/18.5 | 18.5 | 25 | 80 | 36 | 47.5 | 80 | 2900 | 3Cr13 | 227 | 0.23814 |  | 4165.833
| WQV80/22 | 22 | 30 | 80 | 39.2 | 49.8 | 80 | 2900 | 3Cr13 | 243 | 0.3036 |  | 4312.203
| WQV100/3 | 3 | 4 | 45 | 12 | 24.9 | 100 | 2900 | 3Cr13 | 51 | 0.04914 |  | 797.895
| WQV100/4 | 4 | 5.5 | 45 | 15.5 | 25.3 | 100 | 2900 | 3Cr13 | 58 | 0.059392 |  | 868.224
100WQV65-15-5.5 | WQV100/5.5 | 5.5 | 7.5 | 70 | 15 | 31 | 100 | 2900 | 3Cr13 | 69 | 0.071978 |  | 1042.44
100WQV100-13-7.5 | WQV100/7.5 | 7.5 | 10 | 100 | 15.2 | 33.9 | 100 | 2900 | 3Cr13 | 79 | 0.079205 |  | 1153.824
| WQV100/11 | 11 | 15 | 100 | 27 | 40.1 | 100 | 2900 | 3Cr13 | 197 | 0.22387 |  | 3435.054
| WQV100/15 | 15 | 20 | 100 | 33.5 | 48.4 | 100 | 2900 | 3Cr13 | 208 | 0.2332 |  | 3581.067
| WQV100/18.5 | 18.5 | 25 | 160 | 25.3 | 46.2 | 100 | 2900 | 3Cr13 | 229 | 0.23814 |  | 4165.833
| WQV100/22 | 22 | 30 | 160 | 31 | 52 | 100 | 2900 | 3Cr13 | 246 | 0.3036 |  | 4312.203
| WQV150/7.5 | 7.5 | 10 | 100 | 13 | 32.2 | 150 | 2900 | 3Cr13 | 85 | 0.9 |  | 1206.66
| WQV150/11 | 11 | 15 | 120 | 19 | 29.9 | 150 | 2900 | 3Cr13 | 202 | 0.22387 |  | 3581.067
| WQV150/15 | 15 | 20 | 120 | 23.8 | 35.5 | 150 | 2900 | 3Cr13 | 216 | 0.2332 |  | 3727.794
| WQV150/18.5 | 18.5 | 25 | 160 | 26 | 41.1 | 150 | 2900 | 3Cr13 | 233 | 0.23814 |  | 4239.018
| WQV150/22 | 22 | 30 | 160 | 34 | 51 | 150 | 2900 | 3Cr13 | 253 | 0.3036 |  | 4385.388
| WQV200/11 | 11 | 15 | 160 | 14 | 29.4 | 200 | 2900 | 3Cr13 | 211 | 0.22387 |  | 3654.609
| WQV200/15 | 15 | 20 | 160 | 22 | 36 | 200 | 2900 | 3Cr13 | 222 | 0.2332 |  | 3800.979
| WQV200/18.5 | 18.5 | 25 | 200 | 21.7 | 44 | 200 | 2900 | 3Cr13 | 244 | 0.23814 |  | 4312.203
| WQV200/22 | 22 | 30 | 200 | 26.5 | 48.9 | 200 | 2900 | 3Cr13 | 260 | 0.3036 |  | 4531.401
| WQV4-80/11 | 11 | 15 | 60 | 21.8 | 26.6 | 80 | 1450 | 3Cr13 | 290 | 0.24052 |  | 3927
| WQV4-80/15 | 15 | 20 | 80 | 22.8 | 30.1 | 80 | 1450 | 3Cr13 | 308 | 0.25005 |  | 4400.382
100WQV80-25-11 | WQV4-100/11 | 11 | 15 | 120 | 18.7 | 26.8 | 100 | 1450 | 3Cr13 | 203 | 0.22387 |  | 3974.124
100WQV80-30-15 | WQV4-100/15 | 15 | 20 | 140 | 20 | 29.1 | 100 | 1450 | 3Cr13 | 224 | 0.23553 |  | 4445.364
| WQV4-100/18.5 | 18.5 | 25 | 140 | 23 | 37.1 | 100 | 1450 | 3Cr13 | 343 | 0.33617 |  | 5687.01
| WQV4-100/22 | 22 | 30 | 150 | 27.2 | 44.2 | 100 | 1450 | 3Cr13 | 361 | 0.33617 |  | 5915.49
150WQV150-15-11 | WQV4-150/11 | 11 | 15 | 150 | 14.4 | 24.2 | 150 | 1450 | 3Cr13 | 217 | 0.22584 |  | 4041.24
150WQV200-15-15 | WQV4-150/15 | 15 | 20 | 200 | 16.7 | 28.2 | 150 | 1450 | 3Cr13 | 239 | 0.24486 |  | 4512.837
150WQV250-15-18.5 | WQV4-150/18.5 | 18.5 | 25 | 250 | 17.4 | 30.6 | 150 | 1450 | 3Cr13 | 308 | 0.3159 |  | 5860.155
150WQV300-15-22 | WQV4-150/22 | 22 | 30 | 250 | 23 | 35.6 | 150 | 1450 | 3Cr13 | 334 | 0.39 |  | 6062.217
| WQV4-150/30 | 30 | 40 | 300 | 18 | 29.2 | 150 | 1450 | 3Cr13 | 494 | 0.50676 |  | 8794.695
| WQV4-150/37 | 37 | 50 | 300 | 20.4 | 31.2 | 150 | 1450 | 3Cr13 | 551 | 0.6036 |  | По запросу
| WQV4-150/45 | 45 | 60 | 400 | 20.2 | 34.3 | 150 | 1450 | 3Cr13 | 605 | 0.81268 |  | По запросу
200WQV350-12-18.5 | WQV4-200/18.5 | 18.5 | 25 | 250 | 15.5 | 28.5 | 200 | 1450 | 3Cr13 | 317 | 0.3294 |  | 5994.744
200WQV400-10-22 | WQV4-200/22 | 22 | 30 | 250 | 18.5 | 32.7 | 200 | 1450 | 3Cr13 | 352 | 0.405 |  | 6196.806
200WQV350-15-30 | WQV4-200/30 | 30 | 40 | 400 | 16.7 | 28.6 | 200 | 1450 | 3Cr13 | 487 | 0.672 |  | 8958.201
| WQV4-200/37 | 37 | 50 | 350 | 18.7 | 31.2 | 200 | 1450 | 3Cr13 | 567 | 0.6036 |  | По запросу
| WQV4-200/45 | 45 | 60 | 400 | 21.6 | 35 | 200 | 1450 | 3Cr13 | 622 | 0.81268 |  | По запросу
| WQV4-200/55 | 55 | 75 | 500 | 29.1 | 43.6 | 200 | 1450 | 3Cr13 | 888 | 0.98711 |  | По запросу
| WQV4-200/75 | 75 | 100 | 500 | 34.4 | 48.5 | 200 | 1450 | 3Cr13 | 1091 | 1.0394 |  | По запросу
| WQV4-200/90 | 90 | 125 | 500 | 41.5 | 54.9 | 200 | 1450 | 3Cr13 | 1262 | 1.5225 |  | По запросу
250WQV600-10-30 | WQV4-250/30 | 30 | 40 | 600 | 10.7 | 32.2 | 250 | 1450 | 3Cr13 | 491 | 0.7308 |  | 9160.62
| WQV4-250/37 | 37 | 50 | 600 | 12.5 | 34.5 | 250 | 1450 | 3Cr13 | 590 | 0.6036 |  | По запросу
| WQV4-250/45 | 45 | 60 | 600 | 14.4 | 36.8 | 250 | 1450 | 3Cr13 | 653 | 0.81268 |  | По запросу
| WQV4-250/55 | 55 | 75 | 600 | 25.5 | 41.5 | 250 | 1450 | 3Cr13 | 899 | 0.98711 |  | По запросу
| WQV4-250/75 | 75 | 100 | 600 | 31 | 46.2 | 250 | 1450 | 3Cr13 | 1101 | 1.0394 |  | По запросу
| WQV4-250/90 | 90 | 125 | 700 | 35 | 52.2 | 250 | 1450 | 3Cr13 | 1304 | 1.5225 |  | По запросу
| WQV4-300/30 | 30 | 40 | 500 | 12 | 28.7 | 300 | 1450 | 3Cr13 | 545 | 0.59094 |  | 9385.173
| WQV4-300/37 | 37 | 50 | 500 | 15 | 33.8 | 300 | 1450 | 3Cr13 | 599 | 0.6036 |  | По запросу
| WQV4-300/45 | 45 | 60 | 500 | 17 | 38.9 | 300 | 1450 | 3Cr13 | 664 | 0.81268 |  | По запросу
| WQV4-300/55 | 55 | 75 | 600 | 25 | 39.6 | 300 | 1450 | 3Cr13 | 909 | 0.98711 |  | По запросу
| WQV4-300/75 | 75 | 100 | 600 | 30 | 44.1 | 300 | 1450 | 3Cr13 | 1112 | 1.0394 |  | По запросу
| WQV4-300/90 | 90 | 125 | 700 | 34.1 | 49.9 | 300 | 1450 | 3Cr13 | 1336 | 1.5225 |  | По запросу
Корпус насоса | Катафарезное покрытие
Вал | Нержавеющая сталь AISI 304
Уплотнение | Механическое уплотнение, SiC/SiC/SS304
Подшипники | Подшипники высокого качества
Двигатель | Класс изоляции F, степень защиты IP 68

## WQ-WQS
Все насосы мощностью менее 7,5 кВт оснащены датчиком термозащиты. Версия однофазных насосов WQ с поплавковым выключателем досупна и определяется как цена однофазной версии + 14 USD (насосы из нержавеющей стали WQS не поставляются с поплавком)
WQS Stainless steel submersible sewage pump
Model | Power |  | Perform |  | Ports | n | Impeller | G.W | Dim | Price
|  |  | Q | H | [5 empty] | US＄
| kw | hp | m³/h | m | mm | rpm |  | kg | cbm | sus304 | sus316
50WQD10-10-0.75S | 0.75 | 1 | 10 | 10 | 50 | 2900 | SUS | 31 | 0.047256 | 1070.286 | 1260.567
65WQD15-6-0.75S | 0.75 | 1 | 15 | 6 | 65 | 2900 | SUS | 32 | 0.047768 | 1137.402 | 1336.965
50WQD15-10-1.1S | 1.1 | 1.5 | 15 | 10 | 50 | 2900 | SUS | 33 | 0.050364 | 1137.402 | 1336.965
65WQD25-7-1.1S | 1.1 | 1.5 | 25 | 7 | 65 | 2900 | SUS | 34 | 0.050364 | 1181.67 | 1390.872
50WQD15-15-1.5S | 1.5 | 2 | 15 | 15 | 50 | 2900 | SUS | 35 | 0.050364 | 1210.23 | 1422.645
65WQD25-10-1.5S | 1.5 | 2 | 25 | 10 | 65 | 2900 | SUS | 36 | 0.050364 | 1232.364 | 1450.491
80WQD40-6-1.5S | 1.5 | 2 | 40 | 6 | 80 | 2900 | SUS | 38 | 0.058604 | 1428.357 | 1681.827
50WQD15-20-2.2S | 2.2 | 3 | 15 | 20 | 50 | 2900 | SUS | 46 | 0.056975 | 1666.476 | 1961.001
65WQD25-15-2.2S | 2.2 | 3 | 25 | 15 | 65 | 2900 | SUS | 51 | 0.059972 | 1745.016 | 2052.393
80WQD40-9-2.2S | 2.2 | 3 | 40 | 9 | 80 | 2900 | SUS | 54 | 0.069793 | 1776.789 | 2090.592
100WQD50-7-2.2S | 2.2 | 3 | 50 | 7 | 100 | 2900 | SUS | 56 | 0.084348 | 1973.496 | 2321.928
50WQ10-10-0.75S | 0.75 | 1 | 10 | 10 | 50 | 2900 | SUS | 31 | 0.047256 | 1070.286 | 1260.567
65WQ15-6-0.75S | 0.75 | 1 | 15 | 6 | 65 | 2900 | SUS | 32 | 0.047768 | 1137.402 | 1336.965
50WQ15-10-1.1S | 1.1 | 1.5 | 15 | 10 | 50 | 2900 | SUS | 33 | 0.050364 | 1137.402 | 1336.965
65WQ25-7-1.1S | 1.1 | 1.5 | 25 | 7 | 65 | 2900 | SUS | 34 | 0.050364 | 1181.67 | 1390.872
50WQ15-15-1.5S | 1.5 | 2 | 15 | 15 | 50 | 2900 | SUS | 35 | 0.050364 | 1210.23 | 1422.645
65WQ25-10-1.5S | 1.5 | 2 | 25 | 10 | 65 | 2900 | SUS | 36 | 0.050364 | 1232.364 | 1450.491
80WQ40-6-1.5S | 1.5 | 2 | 40 | 6 | 80 | 2900 | SUS | 38 | 0.058604 | 1428.357 | 1681.827
50WQ15-20-2.2S | 2.2 | 3 | 15 | 20 | 50 | 2900 | SUS | 46 | 0.056975 | 1539.741 | 1812.132
65WQ25-15-2.2S | 2.2 | 3 | 25 | 15 | 65 | 2900 | SUS | 51 | 0.059972 | 1612.569 | 1897.812
80WQ40-9-2.2S | 2.2 | 3 | 40 | 9 | 80 | 2900 | SUS | 54 | 0.069793 | 1650.054 | 1941.723
100WQ50-7-2.2S | 2.2 | 3 | 50 | 7 | 100 | 2900 | SUS | 56 | 0.084348 | 1846.761 | 2173.059
50WQ15-25-3S | 3 | 4 | 15 | 25 | 50 | 2900 | SUS | 52 | 0.066487 | 1612.569 | 1897.812
65WQ25-20-3S | 3 | 4 | 25 | 20 | 65 | 2900 | SUS | 54 | 0.070341 | 1685.397 | 1983.135
80WQ40-15-3S | 3 | 4 | 40 | 15 | 80 | 2900 | SUS | 60 | 0.083398 | 1846.761 | 2173.059
100WQ50-10-3S | 3 | 4 | 50 | 10 | 100 | 2900 | SUS | 62 | 0.098932 | 2002.413 | 2356.557
50WQ15-32-4S | 4 | 5.5 | 15 | 32 | 50 | 2900 | SUS | 59 | 0.069105 | 1884.96 | 2217.327
65WQ25-25-4S | 4 | 5.5 | 25 | 25 | 65 | 2900 | SUS | 72 | 0.073089 | 1929.228 | 2268.021
80WQ40-18-4S | 4 | 5.5 | 40 | 18 | 80 | 2900 | SUS | 74 | 0.086615 | 1963.857 | 2309.433
100WQ50-15-4S | 4 | 5.5 | 50 | 15 | 100 | 2900 | SUS | 85 | 0.10301 | 2078.097 | 2445.807
50WQ20-32-5.5S | 5.5 | 7.5 | 20 | 32 | 50 | 2900 | SUS | 80 | 0.095325 | 2603.958 | 3063.06
65WQ30-25-5.5S | 5.5 | 7.5 | 30 | 25 | 65 | 2900 | SUS | 80 | 0.10502 | 2641.8 | 3107.328
80WQ50-18-5.5S | 5.5 | 7.5 | 50 | 18 | 80 | 2900 | SUS | 83 | 0.1204 | 2682.855 | 3155.166
100WQ80-10-5.5S | 5.5 | 7.5 | 80 | 10 | 100 | 2900 | SUS | 91 | 0.13499 | 2838.507 | 3338.664
150WQ100-7-5.5S | 5.5 | 7.5 | 100 | 7 | 150 | 2900 | SUS | 106 | 0.16335 | 3234.063 | 3804.192
50WQ20-40-7.5S | 7.5 | 10 | 20 | 40 | 50 | 2900 | SUS | 133 | 0.11043 | 2962.029 | 3484.32
65WQ30-32-7.5S | 7.5 | 10 | 30 | 32 | 65 | 2900 | SUS | 133 | 0.11841 | 3079.125 | 3623.55
80WQ45-22-7.5S | 7.5 | 10 | 45 | 22 | 80 | 2900 | SUS | 136 | 0.12792 | 3148.383 | 3703.161
100WQ80-15-7.5S | 7.5 | 10 | 80 | 15 | 100 | 2900 | SUS | 140 | 0.14069 | 3221.568 | 3788.841
150WQ100-10-7.5S | 7.5 | 10 | 100 | 10 | 150 | 2900 | SUS | 155 | 0.17138 | 3545.01 | 4168.689
65WQ30-50-11S | 11 | 15 | 30 | 50 | 65 | 2900 | SUS | 126 | 0.16124 | 4459.644 | 5245.758
80WQ45-42-11S | 11 | 15 | 45 | 42 | 80 | 2900 | SUS | 140 | 0.17254 | 4459.644 | 5245.758
100WQ100-20-11S | 11 | 15 | 100 | 20 | 100 | 2900 | SUS | 147 | 0.18022 | 4459.644 | 5245.758
150WQ180-11-11S | 11 | 15 | 180 | 11 | 150 | 2900 | SUS | 157 | 0.21731 | 4459.644 | 5245.758
200WQ200-9-11S | 11 | 15 | 200 | 9 | 200 | 2900 | SUS | 172 | 0.28154 | 4459.644 | 5245.758
65WQ30-60-15S | 15 | 20 | 30 | 60 | 65 | 2900 | SUS | 149 | 0.16124 | 4795.581 | 5638.458
80WQ45-52-15S | 15 | 20 | 45 | 52 | 80 | 2900 | SUS | 152 | 0.17254 | 4795.581 | 5638.458
100WQ100-25-15S | 15 | 20 | 100 | 25 | 100 | 2900 | SUS | 160 | 0.18022 | 4795.581 | 5638.458
150WQ180-15-15S | 15 | 20 | 180 | 15 | 150 | 2900 | SUS | 170 | 0.21731 | 4795.581 | 5638.458
200WQ200-11-15S | 15 | 20 | 200 | 11 | 200 | 2900 | SUS | 185 | 0.28154 | 4795.581 | 5638.458
80WQ60-45-18.5S | 18.5 | 25 | 60 | 45 | 80 | 2900 | SUS | 183 | 0.18627 | 6690.537 | 7871.85
100WQ80-40-18.5S | 18.5 | 25 | 80 | 40 | 100 | 2900 | SUS | 193 | 0.25426 | 6690.537 | 7871.85
150WQ100-36-18.5S | 18.5 | 25 | 100 | 36 | 150 | 2900 | SUS | 207 | 0.30739 | 6690.537 | 7871.85
200WQ180-18-18.5S | 18.5 | 25 | 180 | 18 | 200 | 2900 | SUS | 226 | 0.37582 | 6690.537 | 7871.85
80WQ60-50-22S | 22 | 30 | 60 | 50 | 80 | 2900 | SUS | 193 | 0.18627 | 7025.76 | 8235.99
100WQ80-45-22S | 22 | 30 | 80 | 45 | 100 | 2900 | SUS | 203 | 0.25426 | 7025.76 | 8235.99
150WQ100-35-22S | 22 | 30 | 100 | 35 | 150 | 2900 | SUS | 222 | 0.30739 | 7025.76 | 8235.99
200WQ200-20-22S | 22 | 30 | 200 | 20 | 200 | 2900 | SUS | 241 | 0.37582 | 7025.76 | 8235.99
100WQ100-20-11S4 | 11 | 15 | 100 | 20 | 100 | 1450 | SUS | 235 | 0.49918 | 8084.265 | 9756.453
150WQ180-11-11S4 | 11 | 15 | 180 | 11 | 150 | 1450 | SUS | 238 | 0.46796 | 8084.265 | 9756.453
200WQ300-7-11S4 | 11 | 15 | 300 | 7 | 200 | 1450 | SUS | 245 | 0.49323 | 8084.265 | 9756.453
100WQ100-25-15S4 | 15 | 20 | 100 | 25 | 100 | 1450 | SUS | 255 | 0.49918 | 9588.306 | 11511.108
150WQ180-15-15S4 | 15 | 20 | 180 | 15 | 150 | 1450 | SUS | 258 | 0.46796 | 9588.306 | 11511.108
200WQ250-11-15S4 | 15 | 20 | 250 | 11 | 200 | 1450 | SUS | 265 | 0.50457 | 9588.306 | 11511.108
100WQ100-30-18.5S4 | 18.5 | 25 | 100 | 30 | 100 | 1450 | SUS | 286 | 0.5177 | 11428.641 | 13937.637
150WQ180-20-18.5S4 | 18.5 | 25 | 180 | 20 | 150 | 1450 | SUS | 300 | 0.57422 | 11428.641 | 13937.637
200WQ250-15-18.5S4 | 18.5 | 25 | 250 | 15 | 200 | 1450 | SUS | 312 | 0.59875 | 11428.641 | 13937.637
100WQ100-35-22S4 | 22 | 30 | 100 | 35 | 100 | 1450 | SUS | 366 | 0.5177 | 12543.909 | 15331.365
150WQ180-25-22S4 | 22 | 30 | 180 | 25 | 150 | 1450 | SUS | 380 | 0.57422 | 12543.909 | 15331.365
200WQ250-20-22S4 | 22 | 30 | 250 | 20 | 200 | 1450 | SUS | 392 | 0.59875 | 12543.909 | 15331.365
100WQ100-45-30S4 | 30 | 40 | 100 | 45 | 100 | 1450 | SUS | 494 | 0.70324 | 15609.825 | 18733.575
150WQ180-30-30S4 | 30 | 40 | 180 | 30 | 150 | 1450 | SUS | 499 | 0.70324 | 15609.825 | 18733.575
200WQ250-22-30S4 | 30 | 40 | 250 | 22 | 200 | 1450 | SUS | 511 | 0.72869 | 15609.825 | 18733.575
250WQ600-9-30S4 | 30 | 40 | 600 | 9 | 250 | 1450 | SUS | 548 | 0.90376 | 15609.825 | 18733.575
150WQ180-37-37S4 | 37 | 50 | 180 | 37 | 150 | 1450 | SUS | 559 | 0.70324 | По запросу
200WQ350-25-37S4 | 37 | 50 | 350 | 25 | 200 | 1450 | SUS | 571 | 0.72869
250WQ600-12-37S4 | 37 | 50 | 600 | 12 | 250 | 1450 | SUS | 613 | 0.90376
300WQ800-9-37S4 | 37 | 50 | 800 | 9 | 300 | 1450 | SUS | 639 | 1.1251
150WQ200-40-45S4 | 45 | 60 | 200 | 40 | 150 | 1450 | SUS | 698 | 0.82294
200WQ400-25-45S4 | 45 | 60 | 400 | 25 | 200 | 1450 | SUS | 709 | 0.8408
250WQ600-15-45S4 | 45 | 60 | 600 | 15 | 250 | 1450 | SUS | 751 | 1.0179
300WQ800-12-45S4 | 45 | 60 | 800 | 12 | 300 | 1450 | SUS | 777 | 1.241
Pump Case | Stainless Steel 304/316
Shaft | Stainless Steel 304/316
Seal | Mechanical Seal, SiC/SiC/SS304
Bearing | High quality bearing
Motor | Insulation class F, Protection IP 68
WQ Submersible sewage pump
Model | Power |  | Perform |  |  | Ports | n | Impeller | G.W | Dim | Price
|  |  | Q | H | Hm | [5 empty] | US＄
| kw | hp | m³/h | m | m | mm | rpm |  | kg | cbm | 1-Ph | 3-Ph
50WQ10-10-0.75/2 | 0.75 | 1 | 10 | 10 | 13 | 50 | 2900 | Cast iron | 28 | 0.047256 | 364.497 | 337.365
65WQ15-8-0.75/2 | 0.75 | 1 | 15 | 8 | 12 | 65 | 2900 | Cast iron | 28 | 0.047256 | 379.848 | 351.645
50WQ7-15-1.1/2 | 1.1 | 1.5 | 7 | 15 | 18 | 50 | 2900 | Cast iron | 31 | 0.050364 | 371.28 | 343.791
50WQ10-12-1.1/2 | 1.1 | 1.5 | 10 | 12 | 18 | 50 | 2900 | Cast iron | 31 | 0.050364 | 371.28 | 343.791
65WQ15-9-1.1/2 | 1.1 | 1.5 | 15 | 9 | 14 | 65 | 2900 | Cast iron | 43 | 0.058604 | 388.773 | 359.856
50WQ10-16-1.5/2 | 1.5 | 2 | 10 | 16 | 20 | 50 | 2900 | Cast iron | 38 | 0.050364 | 477.309 | 441.966
50WQ15-15-1.5/2 | 1.5 | 2 | 15 | 15 | 20 | 50 | 2900 | Cast iron | 38 | 0.050364 | 477.309 | 441.966
65WQ20-10-1.5/2 | 1.5 | 2 | 20 | 10 | 18 | 65 | 2900 | Cast iron | 40 | 0.050364 | 498.372 | 461.601
80WQ40-7-1.5/2 | 1.5 | 2 | 40 | 7 | 14 | 80 | 2900 | Cast iron | 42 | 0.058604 | 519.792 | 481.236
100WQ50-5-1.5/2 | 1.5 | 2 | 50 | 5 | 13 | 100 | 2900 | Cast iron | 44 | 0.058604 | 540.855 | 500.871
50WQ9-22-2.2/2 | 2.2 | 3 | 9 | 22 | 25 | 50 | 2900 | Cast iron | 42 | 0.056975 |  | 494.445
50WQ15-20-2.2/2 | 2.2 | 3 | 15 | 20 | 25 | 50 | 2900 | Cast iron | 42 | 0.056975 |  | 494.445
65WQ20-15-2.2/2 | 2.2 | 3 | 20 | 15 | 23 | 65 | 2900 | Cast iron | 44 | 0.059972 |  | 507.654
80WQ40-10-2.2/2 | 2.2 | 3 | 40 | 10 | 17.6 | 80 | 2900 | Cast iron | 47 | 0.069793 |  | 527.289
100WQ50-7-2.2/2 | 2.2 | 3 | 50 | 7 | 16 | 100 | 2900 | Cast iron | 51 | 0.084348 |  | 546.924
50WQ15-25-3/2 | 3 | 4 | 15 | 25 | 30 | 50 | 2900 | Cast iron | 50 | 0.066487 |  | 572.985
65WQ25-18-3/2 | 3 | 4 | 25 | 18 | 28 | 65 | 2900 | Cast iron | 51 | 0.070341 |  | 586.194
65WQ37-13-3/2 | 3 | 4 | 37 | 13 | 28 | 65 | 2900 | Cast iron | 51 | 0.070341 |  | 586.194
80WQ45-12-3/2 | 3 | 4 | 45 | 12 | 20.3 | 80 | 2900 | Cast iron | 54 | 0.083398 |  | 605.829
80WQ43-13-3/2 | 3 | 4 | 43 | 13 | 20.3 | 80 | 2900 | Cast iron | 54 | 0.083398 |  | 605.829
100WQ60-9-3/2 | 3 | 4 | 60 | 9 | 20.3 | 100 | 2900 | Cast iron | 55 | 0.086 |  | 618.681
50WQ15-30-4/2 | 4 | 5.5 | 15 | 30 | 36 | 50 | 2900 | Cast iron | 65 | 0.069105 |  | 798.609
65WQ25-25-4/2 | 4 | 5.5 | 25 | 25 | 34 | 65 | 2900 | Cast iron | 67 | 0.073089 |  | 798.609
80WQ40-16-4/2 | 4 | 5.5 | 40 | 16 | 23.5 | 80 | 2900 | Cast iron | 70 | 0.086615 |  | 811.461
100WQ60-12-4/2 | 4 | 5.5 | 60 | 12 | 24 | 100 | 2900 | Cast iron | 73 | 0.10301 |  | 831.096
100WQ80-10-4/2 | 4 | 5.5 | 80 | 10 | 24 | 100 | 2900 | Cast iron | 73 | 0.10301 |  | 831.096
50WQ20-35-5.5/2 | 5.5 | 7.5 | 20 | 35 | 45 | 50 | 2900 | Cast iron | 102 | 0.095325 |  | 909.636
65WQ25-30-5.5/2 | 5.5 | 7.5 | 25 | 30 | 40 | 65 | 2900 | Cast iron | 104 | 0.10502 |  | 922.845
80WQ40-22-5.5/2 | 5.5 | 7.5 | 40 | 22 | 29 | 80 | 2900 | Cast iron | 108 | 0.1204 |  | 929.271
100WQ60-18-5.5/2 | 5.5 | 7.5 | 60 | 18 | 28 | 100 | 2900 | Cast iron | 114 | 0.13499 |  | 942.48
150WQ100-8-5.5/2 | 5.5 | 7.5 | 100 | 8 | 20 | 150 | 2900 | Cast iron | 121 | 0.16335 |  | 975.324
50WQ20-42-7.5/2 | 7.5 | 10 | 20 | 42 | 51 | 50 | 2900 | Cast iron | 127 | 0.17138 |  | 1217.37
65WQ25-36-7.5/2 | 7.5 | 10 | 25 | 36 | 45 | 65 | 2900 | Cast iron | 130 | 0.17138 |  | 1217.37
80WQ40-28-7.5/2 | 7.5 | 10 | 40 | 28 | 34 | 80 | 2900 | Cast iron | 142 | 0.17138 |  | 1237.005
100WQ65-22-7.5/2 | 7.5 | 10 | 65 | 22 | 28 | 100 | 2900 | Cast iron | 150 | 0.17138 |  | 1269.849
150WQ100-12-7.5/2 | 7.5 | 10 | 100 | 12 | 23 | 150 | 2900 | Cast iron | 152 | 0.17138 |  | 1302.336
50WQ20-55-11/2 | 11 | 15 | 20 | 55 | 64 | 50 | 2900 | Cast iron | 196 | 0.22387 |  | 1788.213
65WQ30-40-11/2 | 11 | 15 | 30 | 40 | 56 | 65 | 2900 | Cast iron | 199 | 0.22387 |  | 1788.213
80WQ60-30-11/2 | 11 | 15 | 60 | 30 | 48 | 80 | 2900 | Cast iron | 201 | 0.22387 |  | 1831.767
100WQ80-25-11/2 | 11 | 15 | 80 | 25 | 38 | 100 | 2900 | Cast iron | 203 | 0.22387 |  | 1831.767
150WQ100-20-11/2 | 11 | 15 | 100 | 20 | 32 | 150 | 2900 | Cast iron | 208 | 0.22387 |  | 1969.212
150WQ120-15-11/2 | 11 | 15 | 120 | 15 | 32 | 150 | 2900 | Cast iron | 208 | 0.22387 |  | 1969.212
200WQ180-11-11/2 | 11 | 15 | 180 | 11 | 23 | 200 | 2900 | Cast iron | 217 | 0.22387 |  | 2063.817
50WQ20-70-15/2 | 15 | 20 | 20 | 70 | 76 | 50 | 2900 | Cast iron | 217 | 0.2332 |  | 1954.932
65WQ30-60-15/2 | 15 | 20 | 30 | 60 | 78 | 65 | 2900 | Cast iron | 218 | 0.2332 |  | 1954.932
80WQ60-40-15/2 | 15 | 20 | 60 | 40 | 53 | 80 | 2900 | Cast iron | 220 | 0.2332 |  | 1998.486
100WQ80-35-15/2 | 15 | 20 | 80 | 35 | 46 | 100 | 2900 | Cast iron | 221 | 0.2332 |  | 1998.486
150WQ100-30-15/2 | 15 | 20 | 100 | 30 | 42 | 150 | 2900 | Cast iron | 222 | 0.2332 |  | 2129.148
150WQ120-25-15/2 | 15 | 20 | 120 | 25 | 42 | 150 | 2900 | Cast iron | 224 | 0.2332 |  | 2129.148
200WQ180-15-15/2 | 15 | 20 | 180 | 15 | 28 | 200 | 2900 | Cast iron | 226 | 0.2332 |  | 2222.682
50WQ20-75-18.5/2 | 18.5 | 25 | 20 | 75 | 83 | 50 | 2900 | Cast iron | 229 | 0.23814 |  | 2461.872
65WQ30-65-18.5/2 | 18.5 | 25 | 30 | 65 | 78 | 65 | 2900 | Cast iron | 232 | 0.23814 |  | 2461.872
80WQ60-45-18.5/2 | 18.5 | 25 | 60 | 45 | 62 | 80 | 2900 | Cast iron | 233 | 0.23814 |  | 2548.623
100WQ80-40-18.5/2 | 18.5 | 25 | 80 | 40 | 50 | 100 | 2900 | Cast iron | 237 | 0.23814 |  | 2548.623
150WQ100-36-18.5/2 | 18.5 | 25 | 100 | 36 | 46 | 150 | 2900 | Cast iron | 239 | 0.23814 |  | 2628.234
200WQ180-18-18.5/2 | 18.5 | 25 | 180 | 18 | 32 | 200 | 2900 | Cast iron | 242 | 0.23814 |  | 2751.399
50WQ20-80-22/2 | 22 | 30 | 20 | 80 | 92 | 50 | 2900 | Cast iron | 293 | 0.3036 |  | 2628.234
65WQ30-75-22/2 | 22 | 30 | 30 | 75 | 91 | 65 | 2900 | Cast iron | 296 | 0.3036 |  | 2628.234
80WQ60-50-22/2 | 22 | 30 | 60 | 50 | 58 | 80 | 2900 | Cast iron | 298 | 0.3036 |  | 2715.342
100WQ80-45-22/2 | 22 | 30 | 80 | 45 | 60 | 100 | 2900 | Cast iron | 300 | 0.3036 |  | 2715.342
150WQ100-40-22/2 | 22 | 30 | 100 | 40 | 52 | 150 | 2900 | Cast iron | 303 | 0.3036 |  | 2787.813
200WQ200-20-22/2 | 22 | 30 | 200 | 20 | 38 | 200 | 2900 | Cast iron | 306 | 0.3036 |  | 2910.978
80WQ60-12-5.5/4 | 5.5 | 7.5 | 60 | 12 | 17.8 | 80 | 1450 | Cast iron | 127 | 0.10649 |  | 1556.877
100WQ90-10-5.5/4 | 5.5 | 7.5 | 90 | 10 | 17 | 100 | 1450 | Cast iron | 130 | 0.10649 |  | 1556.877
150WQ140-7-5.5/4 | 5.5 | 7.5 | 140 | 7 | 16.5 | 150 | 1450 | Cast iron | 133 | 0.10649 |  | 1628.991
80WQ60-20-7.5/4 | 7.5 | 10 | 60 | 20 | 32 | 80 | 1450 | Cast iron | 137 | 0.10649 |  | 1752.156
100WQ100-15-7.5/4 | 7.5 | 10 | 100 | 15 | 26 | 100 | 1450 | Cast iron | 140 | 0.10649 |  | 1752.156
150WQ145-9-7.5/4 | 7.5 | 10 | 145 | 9 | 18.2 | 150 | 1450 | Cast iron | 143 | 0.10649 |  | 1788.213
200WQ220-6-7.5/4 | 7.5 | 10 | 220 | 6 | 13.8 | 200 | 1450 | Cast iron | 147 | 0.10649 |  | 2078.097
100WQ100-22-11/4 | 11 | 15 | 100 | 22 | 28 | 100 | 1450 | Cast iron | 206 | 0.22907 |  | 2447.592
150WQ180-11-11/4 | 11 | 15 | 180 | 11 | 20 | 150 | 1450 | Cast iron | 226 | 0.22907 |  | 2592.177
200WQ300-7-11/4 | 11 | 15 | 300 | 7 | 20 | 200 | 1450 | Cast iron | 241 | 0.22907 |  | 2737.119
250WQ400-5-11/4 | 11 | 15 | 400 | 5 | 13.5 | 250 | 1450 | Cast iron | 251 | 0.22907 |  | 3244.059
100WQ100-30-15/4 | 15 | 20 | 100 | 30 | 37 | 100 | 1450 | Cast iron | 232 | 0.23814 |  | 2737.119
150WQ200-15-15/4 | 15 | 20 | 200 | 15 | 23.5 | 150 | 1450 | Cast iron | 247 | 0.23814 |  | 2881.704
200WQ250-11-15/4 | 15 | 20 | 250 | 11 | 23 | 200 | 1450 | Cast iron | 257 | 0.23814 |  | 3026.289
250WQ450-5-15/4 | 15 | 20 | 450 | 5 | 16 | 250 | 1450 | Cast iron | 272 | 0.23814 |  | 3461.115
100WQ100-35-18.5/4 | 18.5 | 25 | 100 | 35 | 42.5 | 100 | 1450 | Cast iron | 302 | 0.32016 |  | 3497.529
150WQ180-20-18.5/4 | 18.5 | 25 | 180 | 20 | 26.5 | 150 | 1450 | Cast iron | 312 | 0.32016 |  | 3642.114
200WQ250-15-18.5/4 | 18.5 | 25 | 250 | 15 | 26 | 200 | 1450 | Cast iron | 322 | 0.32016 |  | 3786.699
200WQ350-10-18.5/4 | 18.5 | 25 | 350 | 10 | 26 | 200 | 1450 | Cast iron | 322 | 0.32016 |  | 3786.699
250WQ500-7-18.5/4 | 18.5 | 25 | 500 | 7 | 19.8 | 250 | 1450 | Cast iron | 332 | 0.32016 |  | 4149.054
300WQ650-5-18.5/4 | 18.5 | 25 | 650 | 5 | 13 | 300 | 1450 | Cast iron | 342 | 0.32016 |  | 4800.936
100WQ100-40-22/4 | 22 | 30 | 100 | 40 | 47 | 100 | 1450 | Cast iron | 317 | 0.32016 |  | 3714.585
150WQ200-22-22/4 | 22 | 30 | 200 | 22 | 29 | 150 | 1450 | Cast iron | 322 | 0.32016 |  | 3859.17
200WQ300-16-22/4 | 22 | 30 | 300 | 16 | 30 | 200 | 1450 | Cast iron | 327 | 0.32016 |  | 4003.755
250WQ500-9-22/4 | 22 | 30 | 500 | 9 | 28.8 | 250 | 1450 | Cast iron | 342 | 0.32016 |  | 4366.11
300WQ600-7-22/4 | 22 | 30 | 600 | 7 | 15.3 | 300 | 1450 | Cast iron | 352 | 0.32016 |  | 5017.992
100WQ100-45-30/4 | 30 | 40 | 100 | 45 | 53 | 100 | 1450 | Cast iron | 459 | 0.48263 |  | 5806.962
150WQ180-30-30/4 | 30 | 40 | 180 | 30 | 38 | 150 | 1450 | Cast iron | 470 | 0.48263 |  | 5662.377
200WQ250-22-30/4 | 30 | 40 | 250 | 22 | 32 | 200 | 1450 | Cast iron | 484 | 0.51557 |  | 5806.962
250WQ500-12-30/4 | 30 | 40 | 500 | 12 | 25 | 250 | 1450 | Cast iron | 514 | 0.5628 |  | 6096.846
250WQ600-9-30/4 | 30 | 40 | 600 | 9 | 25 | 250 | 1450 | Cast iron | 514 | 0.5628 |  | 6096.846
300WQ750-7-30/4 | 30 | 40 | 750 | 7 | 21 | 300 | 1450 | Cast iron | 519 | 0.5628 |  | 6241.788
300WQ1000-6-30/6 | 30 | 40 | 1000 | 6 | 13 | 300 | 980 | Cast iron | 939 | 0.5628 |  | 9775.017
350WQ1500-4-30/6 | 30 | 40 | 1500 | 4 | 10.5 | 350 | 980 | Cast iron | 1019 | 0.5628 |  | 10007.067
100WQ120-50-37/4 | 37 | 50 | 120 | 50 | 55 | 100 | 1450 | Cast iron | 515 | 0.57486 | По запросу | По запросу
150WQ200-35-37/4 | 37 | 50 | 200 | 35 | 41 | 150 | 1450 | Cast iron | 525 | 0.57486 | По запросу | По запросу
200WQ300-28-37/4 | 37 | 50 | 300 | 28 | 38 | 200 | 1450 | Cast iron | 540 | 0.57486 | По запросу | По запросу
200WQ350-25-37/4 | 37 | 50 | 350 | 25 | 38 | 200 | 1450 | Cast iron | 540 | 0.57486 | По запросу | По запросу
250WQ600-12-37/4 | 37 | 50 | 600 | 12 | 28 | 250 | 1450 | Cast iron | 562 | 0.57486 | По запросу | По запросу
300WQ700-9-37/4 | 37 | 50 | 700 | 9 | 23.5 | 300 | 1450 | Cast iron | 570 | 0.57486 | По запросу | По запросу
350WQ900-6-37/4 | 37 | 50 | 900 | 6 | 24 | 350 | 1450 | Cast iron | 580 | 0.57486 | По запросу | По запросу
350WQ1100-6-37/6 | 37 | 50 | 1100 | 6 | 15.5 | 350 | 980 | Cast iron | 1069 | 0.985 | По запросу | По запросу
100WQ100-57-45/4 | 45 | 60 | 100 | 57 | 63 | 100 | 1450 | Cast iron | 564 | 0.77398 | По запросу | По запросу
150WQ200-40-45/4 | 45 | 60 | 200 | 40 | 45 | 150 | 1450 | Cast iron | 576 | 0.77398 | По запросу | По запросу
200WQ300-32-45/4 | 45 | 60 | 300 | 32 | 42 | 200 | 1450 | Cast iron | 592 | 0.77398 | По запросу | По запросу
200WQ400-25-45/4 | 45 | 60 | 400 | 25 | 42 | 200 | 1450 | Cast iron | 592 | 0.77398 | По запросу | По запросу
250WQ600-15-45/4 | 45 | 60 | 600 | 15 | 30 | 250 | 1450 | Cast iron | 622 | 0.77398 | По запросу | По запросу
300WQ800-12-45/4 | 45 | 60 | 800 | 12 | 31.5 | 300 | 1450 | Cast iron | 632 | 0.77398 | По запросу | По запросу
350WQ1100-8-45/4 | 45 | 60 | 1100 | 8 | 25 | 350 | 1450 | Cast iron | 639 | 0.77398 | По запросу | По запросу
350WQ1300-7-45/6 | 45 | 60 | 1300 | 7 | 20 | 350 | 980 | Cast iron | 1286 | 1.23 | По запросу | По запросу
100WQ100-65-55/4 | 55 | 75 | 100 | 65 | 72 | 100 | 1450 | Cast iron | 826 | 0.9401 | По запросу | По запросу
150WQ180-50-55/4 | 55 | 75 | 180 | 50 | 62 | 150 | 1450 | Cast iron | 836 | 0.9401 | По запросу | По запросу
200WQ300-40-55/4 | 55 | 75 | 300 | 40 | 52 | 200 | 1450 | Cast iron | 846 | 0.9401 | По запросу | По запросу
200WQ400-30-55/4 | 55 | 75 | 400 | 30 | 52 | 200 | 1450 | Cast iron | 846 | 0.9401 | По запросу | По запросу
250WQ600-20-55/4 | 55 | 75 | 600 | 20 | 35 | 250 | 1450 | Cast iron | 856 | 0.9401 | По запросу | По запросу
300WQ800-15-55/4 | 55 | 75 | 800 | 15 | 36 | 300 | 1450 | Cast iron | 866 | 0.9401 | По запросу | По запросу
350WQ1000-10-55/4 | 55 | 75 | 1000 | 10 | 27 | 350 | 1450 | Cast iron | 876 | 0.9401 | По запросу | По запросу
350WQ1100-10-55/6 | 55 | 75 | 1100 | 10 | 21 | 350 | 980 | Cast iron | 1345 | 1.35 | По запросу | По запросу
500WQ1800-8-55/6 | 55 | 75 | 1420 | 10.5 | 16 | 500 | 980 | Cast iron | 1500 | 1.4 | По запросу | По запросу
100WQ120-75-75/4 | 75 | 100 | 120 | 75 | 82 | 100 | 1450 | Cast iron | 1019 | 0.98987 | По запросу | По запросу
150WQ200-55-75/4 | 75 | 100 | 200 | 55 | 62 | 150 | 1450 | Cast iron | 1029 | 0.98987 | По запросу | По запросу
200WQ350-45-75/4 | 75 | 100 | 350 | 45 | 55 | 200 | 1450 | Cast iron | 1039 | 0.98987 | По запросу | По запросу
250WQ600-25-75/4 | 75 | 100 | 600 | 25 | 41 | 250 | 1450 | Cast iron | 1049 | 0.98987 | По запросу | По запросу
300WQ800-20-75/4 | 75 | 100 | 800 | 20 | 30.2 | 300 | 1450 | Cast iron | 1059 | 0.98987 | По запросу | По запросу
350WQ1000-15-75/4 | 75 | 100 | 1000 | 15 | 29 | 350 | 1450 | Cast iron | 1069 | 0.98987 | По запросу | По запросу
350WQ1400-11-75/6 | 75 | 100 | 1400 | 11 | 26 | 350 | 980 | Cast iron | 1524 | 1.42 | По запросу | По запросу
100WQ120-85-90/4 | 90 | 120 | 120 | 85 | 93 | 100 | 1450 | Cast iron | 1152 | 1.45 | По запросу | По запросу
150WQ200-70-90/4 | 90 | 120 | 200 | 70 | 82 | 150 | 1450 | Cast iron | 1172 | 1.45 | По запросу | По запросу
200WQ300-55-90/4 | 90 | 120 | 300 | 55 | 63 | 200 | 1450 | Cast iron | 1202 | 1.45 | По запросу | По запросу
200WQ400-50-90/4 | 90 | 120 | 400 | 50 | 63 | 200 | 1450 | Cast iron | 1202 | 1.45 | По запросу | По запросу
250WQ600-30-90/4 | 90 | 120 | 600 | 30 | 46 | 250 | 1450 | Cast iron | 1242 | 1.45 | По запросу | По запросу
300WQ800-25-90/4 | 90 | 120 | 800 | 25 | 40 | 300 | 1450 | Cast iron | 1272 | 1.45 | По запросу | По запросу
350WQ1000-18-90/4 | 90 | 120 | 1000 | 18 | 43 | 350 | 1450 | Cast iron | 1302 | 1.45 | По запросу | По запросу
350WQ1200-18-90/6 | 90 | 120 | 1200 | 18 | 30 | 350 | 980 | Cast iron | 1944 | 2.05 | По запросу | По запросу
100WQ100-95-110/4 | 110 | 150 | 100 | 95 | 100 | 100 | 1450 | Cast iron | 1527 | 1.81 | По запросу | По запросу
150WQ180-70-110/4 | 110 | 150 | 180 | 70 | 78 | 150 | 1450 | Cast iron | 1547 | 1.81 | По запросу | По запросу
200WQ300-65-110/4 | 110 | 150 | 300 | 65 | 77 | 200 | 1450 | Cast iron | 1577 | 1.81 | По запросу | По запросу
250WQ600-40-110/4 | 110 | 150 | 600 | 40 | 52 | 250 | 1450 | Cast iron | 1627 | 1.81 | По запросу | По запросу
300WQ1000-25-110/4 | 110 | 150 | 1000 | 25 | 42 | 300 | 1450 | Cast iron | 1657 | 1.81 | По запросу | По запросу
350WQ1300-20-110/4 | 110 | 150 | 1300 | 20 | 40 | 350 | 1450 | Cast iron | 1697 | 1.81 | По запросу | По запросу
350WQ1500-16-110/6 | 110 | 150 | 1500 | 16 | 31 | 350 | 980 | Cast iron | 2315 | 2.35 | По запросу | По запросу
150WQ200-85-132/4 | 132 | 180 | 200 | 85 | 90 | 150 | 1450 | Cast iron | 1608 | 2.25 | По запросу | По запросу
200WQ400-75-132/4 | 132 | 180 | 400 | 75 | 90 | 200 | 1450 | Cast iron | 1658 | 2.25 | По запросу | По запросу
250WQ600-50-132/4 | 132 | 180 | 600 | 50 | 62 | 250 | 1450 | Cast iron | 1708 | 2.25 | По запросу | По запросу
300WQ800-36-132/4 | 132 | 180 | 800 | 36 | 44.5 | 300 | 1450 | Cast iron | 1758 | 2.25 | По запросу | По запросу
350WQ1100-28-132/4 | 132 | 180 | 1100 | 28 | 49.5 | 350 | 1450 | Cast iron | 1808 | 2.25 | По запросу | По запросу
350WQ1500-18-132/6 | 132 | 180 | 1500 | 18 | 37.5 | 350 | 980 | Cast iron | 2557 | 2.95 | По запросу | По запросу
400WQ2000-15-132/6 | 132 | 180 | 2000 | 15 | 34.2 | 400 | 980 | Cast iron | 2600 | 3 | По запросу | По запросу
150WQ200-100-160/4 | 160 | 220 | 200 | 100 | 102 | 150 | 1450 | Cast iron | 1724 | 2.48 | По запросу | По запросу
200WQ400-85-160/4 | 160 | 220 | 400 | 85 | 103 | 200 | 1450 | Cast iron | 1774 | 2.48 | По запросу | По запросу
250WQ600-55-160/4 | 160 | 220 | 600 | 55 | 67 | 250 | 1450 | Cast iron | 1824 | 2.48 | По запросу | По запросу
300WQ800-40-160/4 | 160 | 220 | 800 | 40 | 63.5 | 300 | 1450 | Cast iron | 1834 | 2.48 | По запросу | По запросу
350WQ1000-35-160/4 | 160 | 220 | 1000 | 35 | 37 | 350 | 1450 | Cast iron | 1944 | 2.48 | По запросу | По запросу
350WQ1400-23-160/6 | 160 | 220 | 1400 | 23 | 41 | 350 | 980 | Cast iron | 2826 | 3.23 | По запросу | По запросу
150WQ200-110-185/4 | 185 | 250 | 200 | 110 | 112 | 150 | 1450 | Cast iron | 1793 | 2.75 | По запросу | По запросу
200WQ400-90-185/4 | 185 | 250 | 400 | 90 | 105 | 200 | 1450 | Cast iron | 1843 | 2.75 | По запросу | По запросу
250WQ600-70-185/4 | 185 | 250 | 600 | 70 | 77 | 250 | 1450 | Cast iron | 1893 | 2.75 | По запросу | По запросу
300WQ900-40-185/4 | 185 | 250 | 900 | 40 | 66 | 300 | 1450 | Cast iron | 1943 | 2.75 | По запросу | По запросу
350WQ1100-35-185/4 | 185 | 250 | 1100 | 35 | 48 | 350 | 1450 | Cast iron | 1993 | 2.75 | По запросу | По запросу
250WQ750-60-200/4 | 200 | 270 | 750 | 60 | 82 | 250 | 1450 | Cast iron | 1987 | 2.96 | По запросу | По запросу
300WQ1000-45-200/4 | 200 | 270 | 1000 | 45 | 54 | 300 | 1450 | Cast iron | 2007 | 2.96 | По запросу | По запросу
350WQ1300-35-200/4 | 200 | 270 | 1300 | 35 | 64 | 350 | 1450 | Cast iron | 2107 | 2.96 | По запросу | По запросу
300WQ1100-45-250/4 | 250 | 340 | 1100 | 45 | 58 | 300 | 1450 | Cast iron | 2552 | 3.6 | По запросу | По запросу
350WQ1500-36-250/4 | 250 | 340 | 1500 | 36 | 66 | 350 | 1450 | Cast iron | 2652 | 3.6 | По запросу | По запросу
300WQ1000-55-315/4 | 315 | 430 | 1000 | 55 | 66 | 300 | 1450 | Cast iron | 3101 | 4.3 | По запросу | По запросу
350WQ1500-45-315/4 | 315 | 430 | 1500 | 45 | 70 | 350 | 1450 | Cast iron | 3201 | 4.3 | По запросу | По запросу
Pump Case | Anti-corrosive coating cast iron
Shaft | Stainless Steel 304
Seal | Mechanical Seal, SiC/SiC/SS304
Рабочее колесо | Стандартная версия - чугун, для исполнения из нержавеющей стали AISI 304 + 20%, AISI 316 + 30% к стоимости насоса.
Motor | Insulation class F, Protection IP 68

## WQK
Все насосы мощностью менее 7,5 кВт оснащены датчиком термозащиты. Версия однофазных насосов с поплавковым выключателем досупна и определяется как цена однофазной версии + 14 USD
WQK-cерия. Насосы с открытым рабочим колесом типа VORTEX (вихревое).
Прохождение твёрдых частиц во взвешенном состоянии до 50 мм.
Модель | Мощность |  | Параметры |  |  | Диаметр напорного патрубка | n | Колесо | Вес | Объём | Розничная цена с НДС
|  |  | Q ном | H ном | H макс | [5 empty] | USD＄
| кВт | л.с. | м³/ч | м | м | мм | об/мин |  | кг | м3 | 1-фаза | 3-фазы
WQK50/1.5 | 1.5 | 2 | 15 | 12.5 | 15.5 | 50 | 2900 | Чугун | 39 | 0.0405 | 500.157 | 459.459
WQK50/2.2 | 2.2 | 3 | 18 | 14 | 17.3 | 50 | 2900 | Чугун | 44 | 0.051301 |  | 499.8
WQK50/3 | 3 | 4 | 20 | 14.5 | 18 | 50 | 2900 | Чугун | 49 | 0.04914 |  | 688.296
WQK50/4 | 4 | 5.5 | 24 | 19.2 | 24 | 50 | 2900 | Чугун | 56 | 0.059392 |  | 771.12
WQK65/1.5 | 1.5 | 2 | 30 | 9.3 | 16.5 | 65 | 2900 | Чугун | 39 | 0.0405 | 511.224 | 470.526
WQK65/2.2 | 2.2 | 3 | 30 | 11 | 18 | 65 | 2900 | Чугун | 45 | 0.051301 |  | 510.867
WQK65/3 | 3 | 4 | 33 | 11.5 | 18.2 | 65 | 2900 | Чугун | 50 | 0.04914 |  | 700.434
WQK65/4 | 4 | 5.5 | 36 | 16 | 23 | 65 | 2900 | Чугун | 56 | 0.059392 |  | 783.615
WQK80/1.5 | 1.5 | 2 | 24 | 9.5 | 15.2 | 80 | 2900 | Чугун | 39 | 0.0405 | 533.715 | 492.66
WQK80/2.2 | 2.2 | 3 | 30 | 10.5 | 17.7 | 80 | 2900 | Чугун | 44 | 0.051301 |  | 533.715
WQK80/3 | 3 | 4 | 36 | 11 | 18.5 | 80 | 2900 | Чугун | 51 | 0.04914 |  | 741.132
WQK80/4 | 4 | 5.5 | 36 | 14 | 21.5 | 80 | 2900 | Чугун | 58 | 0.059392 |  | 797.538
WQK80/5.5 | 5.5 | 7.5 | 45 | 18 | 28.4 | 80 | 2900 | Чугун | 68 | 0.071978 |  | 978.537
WQK80/7.5 | 7.5 | 10 | 48 | 24 | 35 | 80 | 2900 | Чугун | 78 | 0.079205 |  | 1088.85
WQK100/3 | 3 | 4 | 36 | 9.8 | 17.7 | 100 | 2900 | Чугун | 51 | 0.04914 |  | 758.982
WQK100/4 | 4 | 5.5 | 45 | 12.5 | 22.5 | 100 | 2900 | Чугун | 58 | 0.059392 |  | 815.745
WQK100/5.5 | 5.5 | 7.5 | 48 | 18 | 28.3 | 100 | 2900 | Чугун | 69 | 0.071978 |  | 996.03
WQK100/7.5 | 7.5 | 10 | 54 | 21 | 32.5 | 100 | 2900 | Чугун | 79 | 0.079205 |  | 1106.7
WQK150/5.5 | 5.5 | 7.5 | 60 | 14.2 | 27.4 | 150 | 2900 | Чугун | 74 | 0.071978 |  | 1063.86
WQK150/7.5 | 7.5 | 10 | 60 | 19 | 32 | 150 | 2900 | Чугун | 84 | 0.079205 |  | 1178.1
Корпус насоса | Чугун c катафарезным покрытием
Вал | Нержавеющая сталь AISI 304
Уплотнение | Механическое уплотнение, SiC/SiC/SS304
Подшипники | Подшипники высокого качества
Двигатель | Класс изоляции F, степень защиты IP 68

## WQH
Все насосы мощностью менее 7,5 кВт оснащены датчиком термозащиты. Версия однофазных насосов с поплавковым выключателем досупна и определяется как цена однофазной версии + 14 USD
WQH Погружной насос с измельчителем для тяжёлого режима эксплуатации
Модель | Мощность |  | Параметры |  |  | Диаметр напорного патрубка | n | Колесо | Вес | Объём | Розничная цена с НДС
|  |  | Q ном | H ном | H макс | [5 empty] | USD＄
| кВт | л.с. | м³/ч | м | м | мм | об/мин |  | кг | м3 | 1-фаза | 3-фазы
WQH40/0.9 | 0.9 | 1.2 | 7 | 12 | 15 | 40 | 2900 | QT500 | 30 | 0.045696 | 1204.9974 | 1204.9974
WQH40/1.2 | 1.2 | 1.6 | 7 | 17 | 22 | 40 | 2900 | QT500 | 35 | 0.045696 | 1335.0658 | 1335.0658
WQH40/1.5 | 1.5 | 2 | 7 | 21 | 26 | 40 | 2900 | QT500 | 40 | 0.045696 |  | 1439.1853
WQH40/2.6 | 2.6 | 3.5 | 7 | 28 | 32 | 40 | 2900 | QT500 | 56 | 0.07326 |  | 1751.8684
WQH40/3.1 | 3.1 | 4.2 | 8 | 32 | 39 | 40 | 2900 | QT500 | 64 | 0.07326 |  | 1986.3806
WQH40/4 | 4 | 5.5 | 10 | 38 | 44.5 | 40 | 2900 | QT500 | 73 | 0.07326 |  | 2227.3801
Корпус насоса | Чугун c катафарезным покрытием
Вал | Нержавеющая сталь AISI 420
Уплотнение | Механическое уплотнение, SiC/SiC/SS304
Подшипники | Подшипники высокого качества
Рабочее колесо | Чугун QT500

## WQAS
WQAS Погружной насос с режущим механизмом
Model | Power |  | Perform |  |  | Ports | n | Impeller
|  |  | Q | H | Hm
| kw | hp | m³/h | m | m | mm | rpm |  | WQAS
80WQAS60-30-11/2 | 11 | 15 | 60 | 30 | 42 | 80 | 2900 | SS201 | 3505.026
100WQAS80-25-11/2 | 11 | 15 | 80 | 25 | 42 | 100 | 2900 | SS201 | 3505.026
150WQAS100-20-11/2 | 11 | 15 | 100 | 20 | 32.5 | 150 | 2900 | SS201 | 3654.252
150WQAS120-15-11/2 | 11 | 15 | 120 | 15 | 32.5 | 150 | 2900 | SS201 | 3654.252
200WQAS180-10-11/2 | 11 | 15 | 180 | 10 | 32 | 200 | 2900 | SS201 | 3729.222
80WQAS60-40-15/2 | 15 | 20 | 60 | 40 | 50 | 80 | 2900 | SS201 | 3654.252
100WQAS80-32-15/2 | 15 | 20 | 80 | 32 | 46 | 100 | 2900 | SS201 | 3654.252
150WQAS100-27-15/2 | 15 | 20 | 100 | 27 | 39 | 150 | 2900 | SS201 | 3803.835
150WQAS120-25-15/2 | 15 | 20 | 120 | 25 | 39 | 150 | 2900 | SS201 | 3803.835
200WQAS180-15-15/2 | 15 | 20 | 180 | 15 | 37 | 200 | 2900 | SS201 | 3878.448
80WQAS60-41-18.5/2 | 18.5 | 25 | 60 | 41 | 54 | 80 | 2900 | SS201 | 4250.799
100WQAS80-38-18.5/2 | 18.5 | 25 | 80 | 38 | 50 | 100 | 2900 | SS201 | 4250.799
150WQAS100-35-18.5/2 | 18.5 | 25 | 100 | 35 | 47 | 150 | 2900 | SS201 | 4325.412
200WQAS180-18-18.5/2 | 18.5 | 25 | 180 | 18 | 39 | 200 | 2900 | SS201 | 4400.382
80WQAS60-45-22/2 | 22 | 30 | 60 | 45 | 55 | 80 | 2900 | SS201 | 4400.382
100WQAS80-45-22/2 | 22 | 30 | 80 | 45 | 58 | 100 | 2900 | SS201 | 4400.382
150WQAS150-26-22/2 | 22 | 30 | 150 | 26 | 49 | 150 | 2900 | SS201 | 4474.995
200WQAS200-20-22/2 | 22 | 30 | 200 | 20 | 49 | 200 | 2900 | SS201 | 4623.864
80WQAS80-11-5.5/4 | 5.5 | 7.5 | 80 | 11 | 19 | 80 | 1450 | SS201 | 3206.931
100WQAS100-10-5.5/4 | 5.5 | 7.5 | 100 | 10 | 17 | 100 | 1450 | SS201 | 3206.931
150WQAS150-7-5.5/4 | 5.5 | 7.5 | 150 | 7 | 13.5 | 150 | 1450 | SS201 | 3281.544
80WQAS80-15-7.5/4 | 7.5 | 10 | 80 | 15 | 22 | 80 | 1450 | SS201 | 3430.413
100WQAS100-12-7.5/4 | 7.5 | 10 | 100 | 12 | 19 | 100 | 1450 | SS201 | 3430.413
150WQAS145-9-7.5/4 | 7.5 | 10 | 145 | 9 | 15.5 | 150 | 1450 | SS201 | 3505.026
200WQAS250-6-7.5/4 | 7.5 | 10 | 250 | 6 | 15 | 200 | 1450 | SS201 | 3729.222
80WQAS80-22-11/4 | 11 | 15 | 80 | 22 | 29 | 80 | 1450 | SS201 | 4176.186
100WQAS100-20-11/4 | 11 | 15 | 100 | 20 | 28 | 100 | 1450 | SS201 | 4176.186
150WQAS180-11-11/4 | 11 | 15 | 180 | 11 | 21 | 150 | 1450 | SS201 | 4325.412
200WQAS300-7-11/4 | 11 | 15 | 300 | 7 | 21 | 200 | 1450 | SS201 | 4474.995
250WQAS400-5-11/4 | 11 | 15 | 400 | 5 | 13.5 | 250 | 1450 | SS201 | 4847.703
80WQAS80-25-15/4 | 15 | 20 | 80 | 25 | 32 | 80 | 1450 | SS201 | 4400.382
100WQAS100-25-15/4 | 15 | 20 | 100 | 25 | 35 | 100 | 1450 | SS201 | 4400.382
150WQAS200-15-15/4 | 15 | 20 | 200 | 15 | 25 | 150 | 1450 | SS201 | 4623.864
200WQAS250-11-15/4 | 15 | 20 | 250 | 11 | 25 | 200 | 1450 | SS201 | 4698.477
250WQAS450-5-15/4 | 15 | 20 | 450 | 5 | 17.5 | 250 | 1450 | SS201 | 5071.542
80WQAS80-30-18.5/4 | 18.5 | 25 | 80 | 30 | 37 | 80 | 1450 | SS201 | 5593.119
100WQAS100-30-18.5/4 | 18.5 | 25 | 100 | 30 | 39 | 100 | 1450 | SS201 | 5593.119
150WQAS180-20-18.5/4 | 18.5 | 25 | 180 | 20 | 30 | 150 | 1450 | SS201 | 5743.059
200WQAS250-15-18.5/4 | 18.5 | 25 | 250 | 15 | 27 | 200 | 1450 | SS201 | 5817.315
200WQAS350-10-18.5/4 | 18.5 | 25 | 350 | 10 | 27 | 200 | 1450 | SS201 | 5817.315
250WQAS500-7-18.5/4 | 18.5 | 25 | 500 | 7 | 20.5 | 250 | 1450 | SS201 | 6190.023
300WQAS600-5-18.5/4 | 18.5 | 25 | 600 | 5 | 20 | 300 | 1450 | SS201 | 6712.314
80WQAS80-35-22/4 | 22 | 30 | 80 | 35 | 42 | 80 | 1450 | SS201 | 5817.315
100WQAS100-32-22/4 | 22 | 30 | 100 | 32 | 42 | 100 | 1450 | SS201 | 5817.315
150WQAS200-22-22/4 | 22 | 30 | 200 | 22 | 32 | 150 | 1450 | SS201 | 6040.797
200WQAS300-16-22/4 | 22 | 30 | 300 | 16 | 32 | 200 | 1450 | SS201 | 6115.41
200WQAS400-10-22/4 | 22 | 30 | 400 | 10 | 32 | 200 | 1450 | SS201 | 6115.41
250WQAS500-9-22/4 | 22 | 30 | 500 | 9 | 22 | 250 | 1450 | SS201 | 6488.475
300WQAS550-7-22/4 | 22 | 30 | 550 | 7 | 21 | 300 | 1450 | SS201 | 7085.379
100WQAS120-40-30/4 | 30 | 40 | 120 | 40 | 48 | 100 | 1450 | SS201 | 10142.727
150WQAS180-28-30/4 | 30 | 40 | 180 | 28 | 35 | 150 | 1450 | SS201 | 9993.858
200WQAS250-22-30/4 | 30 | 40 | 250 | 22 | 34.5 | 200 | 1450 | SS201 | 10142.727
250WQAS500-10-30/4 | 30 | 40 | 500 | 10 | 23.5 | 250 | 1450 | SS201 | 10441.536
250WQAS600-8-30/4 | 30 | 40 | 600 | 8 | 23.5 | 250 | 1450 | SS201 | 10441.536
300WQAS700-8-30/4 | 30 | 40 | 700 | 8 | 25.5 | 300 | 1450 | SS201 | 10665.018
100WQAS120-45-37/4 | 37 | 50 | 120 | 45 | 53 | 100 | 1450 | SS201 | По запросу
150WQAS200-32-37/4 | 37 | 50 | 200 | 32 | 41 | 150 | 1450 | SS201
200WQAS300-28-37/4 | 37 | 50 | 300 | 28 | 40.5 | 200 | 1450 | SS201
200WQAS350-25-37/4 | 37 | 50 | 350 | 25 | 40.5 | 200 | 1450 | SS201
250WQAS600-12-37/4 | 37 | 50 | 600 | 12 | 28 | 250 | 1450 | SS201
300WQAS700-11-37/4 | 37 | 50 | 700 | 11 | 29 | 300 | 1450 | SS201
100WQAS100-55-45/4 | 45 | 60 | 100 | 55 | 61 | 100 | 1450 | SS201
150WQAS200-36-45/4 | 45 | 60 | 200 | 36 | 46 | 150 | 1450 | SS201
200WQAS300-30-45/4 | 45 | 60 | 300 | 30 | 41.5 | 200 | 1450 | SS201
200WQAS400-25-45/4 | 45 | 60 | 400 | 25 | 41.5 | 200 | 1450 | SS201
250WQAS600-15-45/4 | 45 | 60 | 600 | 15 | 29.5 | 250 | 1450 | SS201
300WQAS800-12-45/4 | 45 | 60 | 800 | 12 | 32 | 300 | 1450 | SS201
100WQAS100-65-55/4 | 55 | 75 | 100 | 65 | 73 | 100 | 1450 | SS201
150WQAS180-40-55/4 | 55 | 75 | 180 | 40 | 49 | 150 | 1450 | SS201
200WQAS300-35-55/4 | 55 | 75 | 300 | 35 | 44 | 200 | 1450 | SS201
200WQAS400-30-55/4 | 55 | 75 | 400 | 30 | 44 | 200 | 1450 | SS201
250WQAS600-20-55/4 | 55 | 75 | 600 | 20 | 36 | 250 | 1450 | SS201
300WQAS800-15-55/4 | 55 | 75 | 800 | 15 | 33.5 | 300 | 1450 | SS201
150WQAS200-57-75/4 | 75 | 100 | 200 | 57 | 66 | 150 | 1450 | SS201
200WQAS350-45-75/4 | 75 | 100 | 350 | 45 | 54 | 200 | 1450 | SS201
250WQAS600-25-75/4 | 75 | 100 | 600 | 25 | 42 | 250 | 1450 | SS201
300WQAS800-20-75/4 | 75 | 100 | 800 | 20 | 41 | 300 | 1450 | SS201
150WQAS200-60-90/4 | 90 | 125 | 200 | 60 | 70 | 150 | 1450 | SS201
200WQAS300-50-90/4 | 90 | 125 | 300 | 50 | 58 | 200 | 1450 | SS201
200WQAS400-43-90/4 | 90 | 125 | 400 | 43 | 58 | 200 | 1450 | SS201
250WQAS600-30-90/4 | 90 | 125 | 600 | 30 | 44 | 250 | 1450 | SS201
300WQAS800-25-90/4 | 90 | 125 | 800 | 25 | 44 | 300 | 1450 | SS201
150WQAS180-70-110/4 | 110 | 150 | 180 | 70 | 78 | 150 | 1450 | SS201
200WQAS300-55-110/4 | 110 | 150 | 300 | 55 | 66 | 200 | 1450 | SS201
250WQAS600-40-110/4 | 110 | 150 | 600 | 40 | 52 | 250 | 1450 | SS201
300WQAS900-30-110/4 | 110 | 150 | 900 | 30 | 52 | 300 | 1450 | SS201
Корпус насоса | Чугун c катафарезным покрытием
Вал | Нержавеющая сталь AISI 304
Уплотнение вала | Механическое уплотнение, Карбид кремния/Карбид кремния/AISI 304
Электродвигатель | Класс защиты IP68. Стандартная версия - Класс изоляции обмоток статора F. Класс изоляции H +15% к цене насоса.
Рабочее колесо | Нержавеющая сталь AISI 201

## АТМ и колена к WQ
Автоматическая трубная муфта WQ-WQA-WQV-WQS-WQQG-WQAS
Model COUPLIG, DN | USD c НДС
| SS 304 | SS316 | Чугун
40 |  |  | 90.321
50 | 389.844 | 469.098 | 111.027
65 | 652.953 | 779.688 | 161.007
80 | 1058.862 | 1271.277 | 215.985
100 | 1534.386 | 1841.763 | 279.174
150 | 2510.781 | 3011.652 | 707.931
200 | 3544.296 | 4241.517 | 883.575
250 | не изготавливается |  | 1434.069
300 |  |  | 2194.122
350 |  |  | 2990.589
400 |  |  | 3766.35
500 |  |  | 5442.108
600 |  |  | 8716.869
Колено под гибкий шланг WQ-WQA-WQV-WQS-WQQG-WQAS
WQ outlet elbow | Чугун
DN50 | 24.633
DN65 | 37.128
DN80 | 47.124
DN100 | 64.974
DN150 | 111.384
DN200 | 190.995
DN250 | 281.163
DN300 | 633.675
DN350 | 883.932

## KBD-KBS
KBD Submersible slurry pump
Model | Power |  | Perform |  | Ports | n | Impeller | G.W | Dim | Price
|  |  | Q | H | [5 empty] | US＄
| kw | hp | m³/h | m | mm | rpm |  | kg | cbm | 1-Ph | 3-Ph
KBD21.5 | 1.5 | 2 | 15 | 14.5 | 50 | 2900 | Chr. alloy | 41 | 0.042837 | 912.492 | 852.873
KBD22.2 | 2.2 | 3 | 18 | 19.5 | 50 | 2900 | Chr. alloy | 44 | 0.042837 |  | 946.05
KBD33.7 | 3.7 | 5 | 30 | 20.5 | 80 | 2900 | Chr. alloy | 69 | 0.067024 |  | 1522.248
KBD43.7 | 3.7 | 5 | 60 | 11 | 100 | 2900 | Chr. alloy | 70 | 0.067024 |  | 1562.589
Корпус насоса | Чугун c катафарезным покрытием
Вал | Нержавеющая сталь 420
Уплотнение | Механическое уплотнение, SiC/SiC/SS304
Рабочее колесо и перемешивающий механизм | Хромистый сплав
KBS Submersible slurry pump
Model | Power |  | Perform |  | Ports | n | Impeller | G.W | Dim | Price
|  |  | Q | H | [5 empty] | US＄
| kw | hp | m³/h | m | mm | rpm |  | kg | cbm | 1-Ph | 3-Ph
80KBS44 | 4 | 5.5 | 60 | 10 | 80 | 1450 | Chr. alloy | 119 | 0.13459 |  | 2813.874
100KBS46 | 6 | 8 | 90 | 10 | 100 | 1450 | Chr. alloy | 151 | 0.18981 |  | 3428.271
150KBS49 | 9 | 12 | 100 | 15 | 150 | 1450 | Chr. alloy | 183 | 0.23084 |  | 3888.444
200KBS415 | 15 | 20 | 200 | 16.2 | 200 | 1450 | Chr. alloy | 278 | 0.3294 |  | 8429.841
200KBS422 | 22 | 30 | 200 | 24 | 200 | 1450 | Chr. alloy | 434 | 0.61583 |  | 9935.31
Корпус насоса | Чугун c катафарезным покрытием
Вал | Нержавеющая сталь 420
Уплотнение | Механическое уплотнение, SiC/SiC/SS304
Рабочее колесо и перемешивающий механизм | Хромистый сплав

## FZ
FZ Stainless steel standard pump
| Model | Power |  | Perform |  |  | Ports | n | Impeller | G.W | Dim | Price
|  |  |  | Q | H | Hm | [5 empty] | US＄
|  | kw | hp | m³/h | m | m | mm | rpm |  | kg | cbm | 1-Ph | 3-Ph
| FZ 32-160/11 | 1.1 | 1.5 | 12 | 18.4 | 22.5 | 50×32 | 2900 | SS304 | 22 | 0.039474 | 640.7793 | 609.2384
| FZ 32-160/15 | 1.5 | 2 | 12 | 24.5 | 29.5 | 50×32 | 2900 | SS304 | 25 | 0.039474 | 661.3639 | 629.823
| FZ 32-160/22 | 2.2 | 3 | 12 | 32 | 37 | 50×32 | 2900 | SS304 | 27 | 0.039474 | 745.0304 | 709.8374
| FZ 32-200/30 | 3 | 4 | 12 | 37.5 | 44 | 50×32 | 2900 | SS304 | 37 | 0.05616 | 958.8449 | 885.1387
| FZ 32-200/40 | 4 | 5.5 | 18 | 43.5 | 55 | 50×32 | 2900 | SS304 | 43 | 0.05616 |  | 1002.0062
| FZ 32-200/55 | 5.5 | 7.5 | 18 | 58.5 | 70.5 | 50×32 | 2900 | SS304 | 53 | 0.0624 |  | 1138.7943
| FZ 40-125/15 | 1.5 | 2 | 20 | 17 | 20 | 65×40 | 2900 | SS304 | 23 | 0.039474 | 723.4498 | 688.9207
FZ | FZ 40-125/22 | 2.2 | 3 | 20 | 23.5 | 26.5 | 65×40 | 2900 | SS304 | 25 | 0.039474 | 815.7486 | 776.5714
| FZ 40-160/30 | 3 | 4 | 24 | 25.5 | 31 | 65×40 | 2900 | SS304 | 32 | 0.05616 | 971.7933 | 894.1029
| FZ 40-160/40 | 4 | 5.5 | 24 | 34.5 | 40 | 65×40 | 2900 | SS304 | 39 | 0.05616 |  | 1010.3064
| FZ 40-200/55 | 5.5 | 7.5 | 24 | 41 | 47 | 65×40 | 2900 | SS304 | 53 | 0.064896 |  | 1132.4861
| FZ 40-200/75 | 7.5 | 10 | 24 | 53.5 | 58 | 65×40 | 2900 | SS304 | 61 | 0.064896 |  | 1243.7095
| FZ 40-200/110 | 11 | 15 | 24 | 68.5 | 72 | 65×40 | 2900 | SS304 | 74 | 0.08784 |  | 1708.8555
| FZ 50-125/22 | 2.2 | 3 | 36 | 14.9 | 19 | 65×50 | 2900 | SS304 | 32 | 0.05616 | 728.762 | 693.9009
| FZ 50-125/30 | 3 | 4 | 36 | 18.4 | 22 | 65×50 | 2900 | SS304 | 33 | 0.05616 | 984.4097 | 903.3992
| FZ 50-125/40 | 4 | 5.5 | 36 | 24 | 26.5 | 65×50 | 2900 | SS304 | 39 | 0.05616 |  | 1019.9347
| FZ 50-160/55 | 5.5 | 7.5 | 42 | 27 | 33 | 65×50 | 2900 | SS304 | 54 | 0.064896 |  | 1143.7745
| FZ 50-160/75 | 7.5 | 10 | 42 | 35 | 40 | 65×50 | 2900 | SS304 | 60 | 0.064896 |  | 1255.9938
| FZ 50-200/92 | 9.2 | 12.5 | 42 | 47.5 | 53 | 65×50 | 2900 | SS304 | 68 | 0.08784 |  | 1665.6942
| FZ 50-200/110 | 11 | 15 | 54 | 51 | 59 | 65×50 | 2900 | SS304 | 74 | 0.08784 |  | 1726.452
| FZ 50-200/150 | 15 | 20 | 54 | 65 | 72 | 65×50 | 2900 | SS304 | 104 | 0.1113 |  | 2161.3851
| FZ 65-125/40 | 4 | 5.5 | 54 | 17.3 | 22.2 | 80×65 | 2900 | SS304 | 44 | 0.05616 |  | 1030.559
| FZ 65-125/55 | 5.5 | 7.5 | 72 | 18.5 | 27 | 80×65 | 2900 | SS304 | 57 | 0.064896 |  | 1154.7308
| FZ 65-125/75 | 7.5 | 10 | 72 | 24 | 32 | 80×65 | 2900 | SS304 | 63 | 0.064896 |  | 1268.9422
| FZ 65-160/92 | 9.2 | 12.5 | 114 | 21.1 | 36.5 | 80×65 | 2900 | SS304 | 73 | 0.08784 |  | 1681.9627
| FZ 65-160/110 | 11 | 15 | 114 | 25.8 | 40.5 | 80×65 | 2900 | SS304 | 82 | 0.08784 |  | 1743.3845
| FZ 65-160/150 | 15 | 20 | 114 | 32.6 | 48 | 80×65 | 2900 | SS304 | 101 | 0.1113 |  | 2182.6337
| FZ 65-200/150 | 15 | 20 | 114 | 35.3 | 53.5 | 80×65 | 2900 | SS304 | 124 | 0.1443 |  | 2204.5464
| FZ 65-200/185 | 18.5 | 25 | 114 | 43 | 60.5 | 80×65 | 2900 | SS304 | 137 | 0.1443 |  | 2367.2313
| FZ 65-200/220 | 22 | 30 | 126 | 48 | 67 | 80×65 | 2900 | SS304 | 146 | 0.1443 |  | 2500.6993
| FZ 80-160/110 | 11 | 15 | 132 | 22.4 | 29 | 100×80 | 2900 | SS304 | 95 | 0.13853 |  | 1760.981
| FZ 80-160/150 | 15 | 20 | 138 | 29.4 | 35 | 100×80 | 2900 | SS304 | 130 | 0.16354 |  | 2204.5464
| FZ 80-160/185 | 18.5 | 25 | 150 | 33.5 | 40 | 100×80 | 2900 | SS304 | 146 | 0.16354 |  | 2390.472
| FZ 80-200/220 | 22 | 30 | 138 | 41 | 50 | 100×80 | 2900 | SS304 | 200 | 0.22109 |  | 3153.099
| FZ 80-200/300 | 30 | 40 | 150 | 51 | 60 | 100×80 | 2900 | SS304 | 282 | 0.23755 |  | 3933.6545
| FZ 80-200/370 | 37 | 50 | 150 | 56.5 | 66 | 100×80 | 2900 | SS304 | 302 | 0.23755 |  | 4337.3786
| FZ 100-160/185 | 18.5 | 25 | 200 | 23 | 31 | 125×100 | 2900 | SS304 | 180 | 0.22704 |  | 3364.9895
| FZ 100-160/220 | 22 | 30 | 200 | 27 | 34 | 125×100 | 2900 | SS304 | 203 | 0.22704 |  | 4195.8674
| FZ 100-160/300 | 30 | 40 | 200 | 32 | 38 | 125×100 | 2900 | SS304 | 260 | 0.29016 |  | 4960.0495
| FZ 100-200/370 | 37 | 50 | 200 | 40 | 43 | 125×100 | 2900 | SS304 | 285 | 0.29016 |  | 5565.9534
| FZ 100-200/450 | 45 | 60 | 200 | 48 | 51 | 125×100 | 2900 | SS304 | 385 | 0.3942 |  | 7399.5922
| FZ 100-200/550 | 55 | 75 | 200 | 56 | 59 | 125×100 | 2900 | SS304 | 440 | 0.48488 |  | по запросу
| FZ 125-200/450 | 45 | 60 | 320 | 35 | 41 | 150×125 | 2900 | SS304 | 385 | 0.3942 |  | 7575.7888
| FZ 125-200/550 | 55 | 75 | 320 | 40 | 45 | 150×125 | 2900 | SS304 | 440 | 0.48488 |  | по запросу
| FZ 125-200/750 | 75 | 100 | 320 | 50 | 55 | 150×125 | 2900 | SS304 | 580 | 0.62976 |  | по запросу
| FZ 125-200/900 | 90 | 125 | 320 | 58 | 62 | 150×125 | 2900 | SS304 | 628 | 0.62976 |  | по запросу
| FZ 32-160/11(316) | 1.1 | 1.5 | 12 | 18.4 | 22.5 | 50×32 | 2900 | SS316 | 22 | 0.039474 | 970.1332 | 923.6518
| FZ 32-160/15(316) | 1.5 | 2 | 12 | 24.5 | 29.5 | 50×32 | 2900 | SS316 | 25 | 0.039474 | 1063.428 | 996.694
| FZ 32-160/22(316) | 2.2 | 3 | 12 | 32 | 37 | 50×32 | 2900 | SS316 | 27 | 0.039474 | 1115.8856 | 1035.8712
| FZ 32-200/30(316) | 3 | 4 | 12 | 37.5 | 44 | 50×32 | 2900 | SS316 | 37 | 0.05616 |  | 1334.0162
| FZ 32-200/40(316) | 4 | 5.5 | 18 | 43.5 | 55 | 50×32 | 2900 | SS316 | 43 | 0.05616 |  | 1551.8147
| FZ 32-200/55(316) | 5.5 | 7.5 | 18 | 58.5 | 70.5 | 50×32 | 2900 | SS316 | 53 | 0.0624 |  | 1953.8789
| FZ 40-125/15(316) | 1.5 | 2 | 20 | 17 | 20 | 65×40 | 2900 | SS316 | 23 | 0.039474 | 1087.3328 | 1020.9308
| FZ 40-125/22(316) | 2.2 | 3 | 20 | 23.5 | 26.5 | 65×40 | 2900 | SS316 | 25 | 0.039474 | 1149.7506 | 1069.4042
| FZ 40-160/30(316) | 3 | 4 | 24 | 25.5 | 31 | 65×40 | 2900 | SS316 | 32 | 0.05616 |  | 1314.7596
| FZ 40-160/40(316) | 4 | 5.5 | 24 | 34.5 | 40 | 65×40 | 2900 | SS316 | 39 | 0.05616 |  | 1508.6534
| FZ 40-200/55(316) | 5.5 | 7.5 | 24 | 41 | 47 | 65×40 | 2900 | SS316 | 53 | 0.064896 |  | 2004.0124
| FZ 40-200/75(316) | 7.5 | 10 | 24 | 53.5 | 58 | 65×40 | 2900 | SS316 | 61 | 0.064896 |  | 2106.6035
| FZ 40-200/110(316) | 11 | 15 | 24 | 68.5 | 72 | 65×40 | 2900 | SS316 | 74 | 0.08784 |  | 2832.0453
| FZ 50-125/30(316) | 3 | 4 | 36 | 18.4 | 22 | 65×50 | 2900 | SS316 | 33 | 0.05616 |  | 1362.569
| FZ 50-125/40(316) | 4 | 5.5 | 36 | 24 | 26.5 | 65×50 | 2900 | SS316 | 39 | 0.05616 |  | 1556.4629
| FZ 50-160/55(316) | 5.5 | 7.5 | 42 | 27 | 33 | 65×50 | 2900 | SS316 | 54 | 0.064896 |  | 2060.122
| FZ 50-160/75(316) | 7.5 | 10 | 42 | 35 | 40 | 65×50 | 2900 | SS316 | 60 | 0.064896 |  | 2101.2913
| FZ 50-200/92(316) | 9.2 | 12.5 | 42 | 47.5 | 53 | 65×50 | 2900 | SS316 | 68 | 0.08784 |  | 2386.8199
| FZ 50-200/110(316) | 11 | 15 | 54 | 51 | 59 | 65×50 | 2900 | SS316 | 74 | 0.08784 |  | 2791.2081
| FZ 50-200/150(316) | 15 | 20 | 54 | 65 | 72 | 65×50 | 2900 | SS316 | 104 | 0.1113 |  | 2967.8374
| FZ 65-125/40(316) | 4 | 5.5 | 54 | 17.3 | 22.2 | 80×65 | 2900 | SS316 | 44 | 0.05616 |  | 1529.9021
| FZ 65-125/55(316) | 5.5 | 7.5 | 72 | 18.5 | 27 | 80×65 | 2900 | SS316 | 57 | 0.064896 |  | 2044.1856
| FZ 65-125/75(316) | 7.5 | 10 | 72 | 24 | 32 | 80×65 | 2900 | SS316 | 63 | 0.064896 |  | 2140.1365
| FZ 65-160/92(316) | 9.2 | 12.5 | 114 | 21.1 | 36.5 | 80×65 | 2900 | SS316 | 73 | 0.08784 |  | 2333.3663
| FZ 65-160/110(316) | 11 | 15 | 114 | 25.8 | 40.5 | 80×65 | 2900 | SS316 | 82 | 0.08784 |  | 2864.2503
| FZ 65-160/150(316) | 15 | 20 | 114 | 32.6 | 48 | 80×65 | 2900 | SS316 | 101 | 0.1113 |  | 3042.5396
| FZ 65-200/150(316) | 15 | 20 | 114 | 35.3 | 53.5 | 80×65 | 2900 | SS316 | 124 | 0.1443 |  | 3042.5396
| FZ 65-200/185(316) | 18.5 | 25 | 114 | 43 | 60.5 | 80×65 | 2900 | SS316 | 137 | 0.1443 |  | 4137.1766
| FZ 65-200/220(316) | 22 | 30 | 126 | 48 | 67 | 80×65 | 2900 | SS316 | 146 | 0.1443 |  | 5050.5361
| FZ 80-160/110(316) | 11 | 15 | 132 | 22.4 | 29 | 100×80 | 2900 | SS316 | 95 | 0.13853 |  | 2861.5942
| FZ 80-160/150(316) | 15 | 20 | 138 | 29.4 | 35 | 100×80 | 2900 | SS316 | 130 | 0.16354 |  | 3114.5858
| FZ 80-160/185(316) | 18.5 | 25 | 150 | 33.5 | 40 | 100×80 | 2900 | SS316 | 146 | 0.16354 |  | 4087.3751
| FZ 80-200/220(316) | 22 | 30 | 138 | 41 | 50 | 100×80 | 2900 | SS316 | 200 | 0.22109 |  | 5081.4131
| FZ 80-200/300(316) | 30 | 40 | 150 | 51 | 60 | 100×80 | 2900 | SS316 | 282 | 0.23755 |  | 6486.4794
| FZ 80-200/370(316) | 37 | 50 | 150 | 56.5 | 66 | 100×80 | 2900 | SS316 | 302 | 0.23755 |  | 6938.677
| FZ 100-160/185(316) | 18.5 | 25 | 200 | 23 | 31 | 125×100 | 2900 | SS316 | 180 | 0.22704 |  | 4811.7259
| FZ 100-160/220(316) | 22 | 30 | 200 | 27 | 34 | 125×100 | 2900 | SS316 | 203 | 0.22704 |  | 6000.3061
| FZ 100-160/300(316) | 30 | 40 | 200 | 32 | 38 | 125×100 | 2900 | SS316 | 260 | 0.29016 |  | 7092.6585
| FZ 100-200/370(316) | 37 | 50 | 200 | 40 | 43 | 125×100 | 2900 | SS316 | 285 | 0.29016 |  | 7959.3731
| FZ 100-200/450(316) | 45 | 60 | 200 | 48 | 51 | 125×100 | 2900 | SS316 | 385 | 0.3942 |  | 10581.4169
| FZ 100-200/550(316) | 55 | 75 | 200 | 56 | 59 | 125×100 | 2900 | SS316 | 440 | 0.48488 |  | по запросу
| FZ 125-200/450(316) | 45 | 60 | 320 | 35 | 41 | 150×125 | 2900 | SS316 | 385 | 0.3942 |  | 10833.2685
| FZ 125-200/550(316) | 55 | 75 | 320 | 40 | 45 | 150×125 | 2900 | SS316 | 440 | 0.48488 |  | по запросу
| FZ 125-200/750(316) | 75 | 100 | 320 | 50 | 55 | 150×125 | 2900 | SS316 | 580 | 0.62976 |  | по запросу
| FZ 125-200/900(316) | 90 | 125 | 320 | 58 | 62 | 150×125 | 2900 | SS316 | 628 | 0.62976 |  | по запросу
| Корпус насоса | Stainless Steel 304/316
| Вал | Stainless Steel 304/316
| Уплотнение | Mechanical Seal,SiC/Carbon/Viton
| Подшипник | High quality bearing
| Температура | Стандарная версия 120℃

## L
L Big flow submersible pump
Model | Power |  | Perform |  | Ports | n | Impeller | G.W | Dim | Price
|  |  | Q | H | [5 empty] | US＄
| kw | hp | m³/h | m | mm | rpm |  | kg | cbm | 1-Ph | 3-Ph
L-63 | 2.2 | 3 | 90 | 3.5 | 150 | 1450 | Cast iron | 65 | 0.06656 |  | 1922.445
L-200 | 5.5 | 7.5 | 150 | 4 | 200 | 1450 | SS304 | 140 | 0.14375 |  | 4529.259
L-250 | 7.5 | 10 | 250 | 4.8 | 250 | 1450 | SS304 | 170 | 0.18155 |  | 5473.881
L-300 | 11 | 15 | 300 | 5.6 | 300 | 1450 | SS304 | 190 | 0.22264 |  | 6418.86
Pump Case | S.S.304
Motor Case | S.S.304
Shaft | Stainless Steel 2CR13
Seal | Mechanical Seal, SiC/SiC/SS304
Bearing | High quality bearing

## CM
CM SS304 horizontal multistage pump
Model | Power |  | Perform |  | Ports | n | Impeller | G.W | Dim | Price
|  |  | Q | H | [5 empty] | US＄
| kw | hp | m³/h | m | mm | rpm |  | kg | cbm | 1-Ph | 3-Ph
CM2-2 | 0.37 | 0.5 | 2 | 15 | 25x25 | 2900 | 2xSS304 | 11 | 0.014123 | 254.541 | 233.121
CM2-3 | 0.37 | 0.5 | 2 | 22 | 25x25 | 2900 | 3xSS304 | 11 | 0.014123 | 263.466 | 250.971
CM2-4 | 0.55 | 0.75 | 2 | 29 | 25x25 | 2900 | 4xSS304 | 12 | 0.01486 | 290.241 | 286.671
CM2-5 | 0.55 | 0.75 | 2 | 36 | 25x25 | 2900 | 5xSS304 | 12 | 0.015597 | 322.371 | 304.521
CM2-6 | 0.75 | 1 | 2 | 44 | 25x25 | 2900 | 6xSS304 | 15 | 0.0175 | 374.136 | 364.854
CM4-2 | 0.37 | 0.5 | 4 | 15 | 32x25 | 2900 | 2xSS304 | 11 | 0.014123 | 257.04 | 245.259
CM4-3 | 0.55 | 0.75 | 4 | 23.5 | 32x25 | 2900 | 3xSS304 | 12 | 0.014123 | 284.529 | 272.391
CM4-4 | 0.75 | 1 | 4 | 31 | 32x25 | 2900 | 4xSS304 | 15 | 0.015921 | 334.866 | 331.296
CM4-5 | 1.1 | 1.5 | 4 | 39 | 32x25 | 2900 | 5xSS304 | 18 | 0.017544 | 412.335 | 370.566
CM4-6 | 1.1 | 1.5 | 4 | 47 | 32x25 | 2900 | 6xSS304 | 19 | 0.018377 | 478.38 | 436.611
CM8-1 | 0.75 | 1 | 8 | 9 | 40x40 | 2900 | 1xSS304 | 16 | 0.021627 | 428.4 | 386.631
CM8-2 | 0.75 | 1 | 8 | 18 | 40x40 | 2900 | 2xSS304 | 16 | 0.021627 | 448.035 | 406.266
CM8-3 | 1.1 | 1.5 | 8 | 27 | 40x40 | 2900 | 3xSS304 | 20 | 0.021627 | 475.524 | 433.755
CM8-4 | 1.5 | 2 | 8 | 35 | 40x40 | 2900 | 4xSS304 | 25 | 0.030492 | 633.675 | 574.056
CM8-5 | 2.2 | 3 | 8 | 45 | 40x40 | 2900 | 5xSS304 | 26 | 0.034804 | 718.641 | 647.241
CM8-6 | 2.2 | 3 | 8 | 54 | 40x40 | 2900 | 6xSS304 | 28 | 0.036652 | 747.915 | 676.515
CM12-1 | 0.75 | 1 | 12 | 9.5 | 40x40 | 2900 | 1xSS304 | 16 | 0.021627 | 458.031 | 416.619
CM12-2 | 1.2 | 1.6 | 12 | 19.5 | 40x40 | 2900 | 2xSS304 | 20 | 0.027443 | 549.78 | 490.161
CM12-3 | 1.8 | 2.5 | 12 | 29.5 | 40x40 | 2900 | 3xSS304 | 25 | 0.030923 | 615.111 | 543.711
CM12-4 | 2.4 | 3.3 | 12 | 39.5 | 40x40 | 2900 | 4xSS304 | 26 | 0.032771 |  | 705.789
CM12-5 | 3 | 4 | 12 | 50 | 40x40 | 2900 | 5xSS304 | 34 | 0.036488 |  | 738.276
CM12-6 | 4 | 5.5 | 12 | 60 | 40x40 | 2900 | 6xSS304 | 38 | 0.042362 |  | 846.09
CM16-1 | 1.1 | 1.5 | 16 | 10.5 | 50x50 | 2900 | 1xSS304 | 19 | 0.021627 | 505.155 | 463.386
CM16-2 | 2.2 | 3 | 16 | 21.7 | 50x50 | 2900 | 2xSS304 | 24 | 0.031108 | 630.819 | 559.419
CM16-3 | 3 | 4 | 16 | 34 | 50x50 | 2900 | 3xSS304 | 32 | 0.034433 |  | 735.42
CM16-4 | 4 | 5.5 | 16 | 45 | 50x50 | 2900 | 4xSS304 | 38 | 0.042362 |  | 846.09
CM20-1 | 1.1 | 1.5 | 20 | 10 | 50x50 | 2900 | 1xSS304 | 19 | 0.021627 | 535.5 | 493.731
CM20-2 | 2.2 | 3 | 20 | 22 | 50x50 | 2900 | 2xSS304 | 24 | 0.031108 | 648.669 | 577.269
CM20-3 | 4 | 5.5 | 20 | 34 | 50x50 | 2900 | 3xSS304 | 38 | 0.03797 |  | 804.321
CM20-4 | 4.4 | 6 | 20 | 46.5 | 50x50 | 2900 | 4xSS304 | 41 | 0.042362 |  | 897.141
Корпус насоса, рабочие колёса, диффузоры | Нержавеющая сталь AISI 304, версия материального исполнения из AISI 316 доступна и определяется как цена CM+35%
Shaft | Stainless Steel 304
Seal | Mechanical Seal,Mechanical Seal, Graphite-Silicon Carbide-Viton (can be use for ethylene glycol/propylene glycol up to 50% concentration/temperature up to + 120 degrees.)
Bearing | High quality bearing
Flange | Suction and discharge port in G20 thread

## MS
MS SS304 horizontal single-stage pump
Model | Power |  | Perform |  | Ports | n | Impeller | G.W | Dim | Price
|  |  | Q | H | [5 empty] | US＄
| kw | hp | m³/h | m | mm | rpm |  | kg | cbm | 1-Ph | 3-Ph
MS60/0.37 | 0.37 | 0.5 | 3.6 | 14.6 | 32x25 | 2900 | SS304 | 13 | 0.024636 | 307.734 | 277.746
MS60/0.55 | 0.55 | 0.75 | 3.6 | 19.5 | 32x25 | 2900 | SS304 | 14 | 0.024636 | 337.365 | 295.596
MS60/0.75 | 0.75 | 1 | 3.6 | 25 | 32x25 | 2900 | SS304 | 15 | 0.024636 | 379.491 | 338.079
MS100/0.55 | 0.55 | 0.75 | 6 | 14 | 32x25 | 2900 | SS304 | 14 | 0.024636 | 337.365 | 295.596
MS100/1.1 | 1.1 | 1.5 | 6 | 23.4 | 32x25 | 2900 | SS304 | 16 | 0.028011 | 435.54 | 393.771
MS160/0.75 | 0.75 | 1 | 9.6 | 13.8 | 40x32 | 2900 | SS304 | 15 | 0.025648 | 379.491 | 338.079
MS160/1.1 | 1.1 | 1.5 | 9.6 | 18.2 | 40x32 | 2900 | SS304 | 16 | 0.029361 | 435.54 | 393.771
MS250/1.1 | 1.1 | 1.5 | 15 | 13 | 40x32 | 2900 | SS304 | 20 | 0.029023 | 435.54 | 393.771
MS250/1.5 | 1.5 | 2 | 15 | 19.8 | 40x32 | 2900 | SS304 | 22 | 0.029023 | 511.224 | 451.605
MS250/2.2 | 2.2 | 3 | 15 | 24.6 | 40x32 | 2900 | SS304 | 20 | 0.031723 | 549.78 | 478.38
MS330/1.5 | 1.5 | 2 | 20 | 14 | 50x32 | 2900 | SS304 | 20 | 0.029023 | 511.224 | 451.605
MS330/2.2 | 2.2 | 3 | 20 | 17.5 | 50x32 | 2900 | SS304 | 22 | 0.031723 | 549.78 | 478.38
Корпус насоса, рабочие колёса, диффузоры | Нержавеющая сталь AISI 304, версия материального исполнения из AISI 316 доступна и определяется как цена AISI 304 +30%
Shaft | Stainless Steel 304
Seal | Mechanical Seal,Mechanical Seal, Graphite-Silicon Carbide-Viton (can be use for ethylene glycol/propylene glycol up to 50% concentration/temperature up to + 120 degrees.)
Bearing | High quality bearing
Flange | Suction and discharge port in G20 thread

## CHL
CHL SS304 horizontal multistage pump
Model | Power |  | Perform |  | Ports | n | Impeller | G.W | Dim | Price
|  |  | Q | H | [5 empty] | US＄
| kw | hp | m³/h | m | mm | rpm |  | kg | cbm | 1-Ph | 3-Ph
CHL2-2 | 0.37 | 0.5 | 2 | 15 | 25x25 | 2900 | 2xSS304 | 15 | 0.022533 | 263.466 | 263.466
CHL2-3 | 0.37 | 0.5 | 2 | 22 | 25x25 | 2900 | 3xSS304 | 15 | 0.022533 | 290.241 | 290.241
CHL2-4 | 0.55 | 0.75 | 2 | 29 | 25x25 | 2900 | 4xSS304 | 15 | 0.022533 | 321.3 | 321.3
CHL2-5 | 0.55 | 0.75 | 2 | 36 | 25x25 | 2900 | 5xSS304 | 15 | 0.022533 | 386.631 | 386.631
CHL2-6 | 0.75 | 1 | 2 | 44 | 25x25 | 2900 | 6xSS304 | 17 | 0.026238 | 398.769 | 398.769
CHL4-2 | 0.37 | 0.5 | 4 | 15 | 32x25 | 2900 | 2xSS304 | 14 | 0.022533 | 288.099 | 288.099
CHL4-3 | 0.55 | 0.75 | 4 | 23.5 | 32x25 | 2900 | 3xSS304 | 17 | 0.022533 | 334.866 | 334.866
CHL4-4 | 0.75 | 1 | 4 | 31 | 32x25 | 2900 | 4xSS304 | 17 | 0.026238 | 369.495 | 369.495
CHL8-1 | 0.75 | 1 | 8 | 9 | 50x50 | 2900 | 1xSS304 | 23 | 0.04756 | 470.169 | 428.4
CHL8-2 | 0.75 | 1 | 8 | 18 | 50x50 | 2900 | 2xSS304 | 23 | 0.04756 | 481.95 | 440.181
CHL8-3 | 1.1 | 1.5 | 8 | 27 | 50x50 | 2900 | 3xSS304 | 28 | 0.04756 | 544.425 | 502.656
CHL8-4 | 1.5 | 2 | 8 | 35 | 50x50 | 2900 | 4xSS304 | 28 | 0.0492 | 629.391 | 570.129
CHL8-5 | 2.2 | 3 | 8 | 45 | 50x50 | 2900 | 5xSS304 | 33 | 0.0492 | 704.361 | 632.961
CHL12-1 | 0.75 | 1 | 12 | 9.5 | 50x50 | 2900 | 1xSS304 | 23 | 0.04756 | 493.731 | 452.319
CHL12-2 | 1.2 | 1.6 | 12 | 19.5 | 50x50 | 2900 | 2xSS304 | 24 | 0.04756 | 599.76 | 540.141
CHL12-3 | 1.8 | 2.5 | 12 | 29.5 | 50x50 | 2900 | 3xSS304 | 28 | 0.0492 | 659.736 | 588.336
CHL12-4 | 2.4 | 3.3 | 12 | 39.5 | 50x50 | 2900 | 4xSS304 | 32 | 0.0492 |  | 691.509
CHL12-5 | 3 | 4 | 12 | 50 | 50x50 | 2900 | 5xSS304 | 38 | 0.05292 |  | 803.25
CHL16-1 | 1.1 | 1.5 | 16 | 10.5 | 50x50 | 2900 | 1xSS304 | 23 | 0.04756 | 537.999 | 496.23
CHL16-2 | 2.2 | 3 | 16 | 21.7 | 50x50 | 2900 | 2xSS304 | 30 | 0.0492 | 637.959 | 566.559
CHL16-3 | 3 | 4 | 16 | 34 | 50x50 | 2900 | 3xSS304 | 38 | 0.05292 |  | 761.481
CHL20-1 | 1.1 | 1.5 | 20 | 10 | 50x50 | 2900 | 1xSS304 | 24 | 0.04756 | 549.78 | 508.011
CHL20-2 | 2.2 | 3 | 20 | 22 | 50x50 | 2900 | 2xSS304 | 31 | 0.0492 | 732.921 | 661.521
CHL20-3 | 4 | 5.5 | 20 | 34 | 50x50 | 2900 | 3xSS304 | 46 | 0.055275 |  | 837.879
Корпус насоса, рабочие колёса, диффузоры | Нержавеющая сталь AISI 304, версия материального исполнения из AISI 316 доступна и определяется как цена CM+35%
Shaft | Stainless Steel 304
Seal | Mechanical Seal,Mechanical Seal, Graphite-Silicon Carbide-Viton (can be use for ethylene glycol/propylene glycol up to 50% concentration/temperature up to + 120 degrees.)
Bearing | High quality bearing
Flange | Suction and discharge port in G20 thread

## CHLF
CHLF SS304 horizontal multistage pump
Model | Power |  | Perform |  | Ports | n | Impeller | G.W | Dim | Price
|  |  | Q | H | [5 empty] | US＄
| kw | hp | m³/h | m | mm | rpm |  | kg | cbm | 1-Ph | 3-Ph
CHLF2-2 | 0.37 | 0.5 | 2 | 15 | 25x25 | 2900 | 2xSS304 | 16 | 0.015551 | 295.596 | 277.746
CHLF2-3 | 0.37 | 0.5 | 2 | 22 | 25x25 | 2900 | 3xSS304 | 16 | 0.016413 | 308.091 | 290.241
CHLF2-4 | 0.55 | 0.75 | 2 | 29 | 25x25 | 2900 | 4xSS304 | 16 | 0.017274 | 331.296 | 304.521
CHLF2-5 | 0.55 | 0.75 | 2 | 36 | 25x25 | 2900 | 5xSS304 | 16 | 0.018135 | 361.641 | 338.079
CHLF2-6 | 0.75 | 1 | 2 | 44 | 25x25 | 2900 | 6xSS304 | 19 | 0.025614 | 427.686 | 397.341
CHLF4-2 | 0.37 | 0.5 | 4 | 15 | 32x25 | 2900 | 2xSS304 | 16 | 0.0167 | 299.166 | 281.316
CHLF4-3 | 0.55 | 0.75 | 4 | 23.5 | 32x25 | 2900 | 3xSS304 | 16 | 0.017992 | 322.371 | 299.166
CHLF4-4 | 0.75 | 1 | 4 | 31 | 32x25 | 2900 | 4xSS304 | 19 | 0.025266 | 383.061 | 352.716
CHLF4-5 | 1.1 | 1.5 | 4 | 39 | 32x25 | 2900 | 5xSS304 | 19 | 0.027526 | 442.68 | 400.911
CHLF4-6 | 1.1 | 1.5 | 4 | 47 | 32x25 | 2900 | 6xSS304 | 19 | 0.029091 | 466.599 | 436.611
CHLF8-1 | 0.75 | 1 | 8 | 9 | 40x32 | 2900 | 1xSS304 | 22 | 0.025626 | 455.175 | 413.406
CHLF8-2 | 0.75 | 1 | 8 | 18 | 40x32 | 2900 | 2xSS304 | 22 | 0.025626 | 457.674 | 421.974
CHLF8-3 | 1.1 | 1.5 | 8 | 27 | 40x32 | 2900 | 3xSS304 | 27 | 0.027479 | 496.23 | 451.605
CHLF8-4 | 1.5 | 2 | 8 | 35 | 40x32 | 2900 | 4xSS304 | 30 | 0.03366 | 639.744 | 580.125
CHLF8-5 | 2.2 | 3 | 8 | 45 | 40x32 | 2900 | 5xSS304 | 32 | 0.03564 | 795.039 | 723.639
CHLF12-1 | 0.75 | 1 | 12 | 9.5 | 40x40 | 2900 | 1xSS304 | 22 | 0.025626 | 470.169 | 428.4
CHLF12-2 | 1.2 | 1.6 | 12 | 19.5 | 40x40 | 2900 | 2xSS304 | 23 | 0.025626 | 562.275 | 502.656
CHLF12-3 | 1.8 | 2.5 | 12 | 29.5 | 40x40 | 2900 | 3xSS304 | 27 | 0.03168 | 630.819 | 559.419
CHLF12-4 | 2.4 | 3.3 | 12 | 39.5 | 40x40 | 2900 | 4xSS304 | 31 | 0.03366 |  | 708.645
CHLF12-5 | 3 | 4 | 12 | 50 | 40x40 | 2900 | 5xSS304 | 37 | 0.040796 |  | 837.165
CHLF16-1 | 1.1 | 1.5 | 16 | 10.5 | 50x50 | 2900 | 1xSS304 | 19 | 0.027355 | 511.581 | 470.169
CHLF16-2 | 2.2 | 3 | 16 | 21.7 | 50x50 | 2900 | 2xSS304 | 29 | 0.03135 | 642.6 | 571.2
CHLF16-3 | 3 | 4 | 16 | 34 | 50x50 | 2900 | 3xSS304 | 36 | 0.041222 |  | 735.42
CHLF16-4 | 4 | 5.5 | 16 | 45 | 50x50 | 2900 | 4xSS304 | 45 | 0.052883 |  | 848.946
CHLF20-1 | 1.1 | 1.5 | 20 | 10 | 50x50 | 2900 | 1xSS304 | 19 | 0.027355 | 529.431 | 488.019
CHLF20-2 | 2.2 | 3 | 20 | 22 | 50x50 | 2900 | 2xSS304 | 29 | 0.03135 | 657.594 | 586.194
CHLF20-3 | 4 | 5.5 | 20 | 34 | 50x50 | 2900 | 3xSS304 | 44 | 0.04917 |  | 813.246
CHLF20-4 | 4.4 | 6 | 20 | 46.5 | 50x50 | 2900 | 4xSS304 | 48 | 0.052883 |  | 906.066
Pump Case | Stainless Steel 304
Shaft | Stainless Steel 304
Seal | Mechanical Seal,SiC/Carbon/SS304
Bearing | High quality bearing
Flange | Suction and discharge port in G20 thread

## CHLFT
CHLFT SS304 horizontal multistage pump
Model | Power |  | Perform |  | Ports | n | Impeller | G.W | Dim | Price
|  |  | Q | H | [5 empty] | US＄
| kw | hp | m³/h | m | mm | rpm |  | kg | cbm | 1-Ph | 3-Ph
CHLFT2-2 | 0.37 | 0.5 | 2 | 15 | 25x25 | 2900 | 2xSS304 | 16 | 0.015551 | 259.896 | 242.046
CHLFT2-3 | 0.37 | 0.5 | 2 | 22 | 25x25 | 2900 | 3xSS304 | 16 | 0.016413 | 274.89 | 254.541
CHLFT2-4 | 0.55 | 0.75 | 2 | 29 | 25x25 | 2900 | 4xSS304 | 16 | 0.017274 | 293.454 | 268.821
CHLFT2-5 | 0.55 | 0.75 | 2 | 36 | 25x25 | 2900 | 5xSS304 | 16 | 0.018135 | 329.154 | 302.379
CHLFT2-6 | 0.75 | 1 | 2 | 44 | 25x25 | 2900 | 6xSS304 | 19 | 0.025614 | 358.785 | 329.154
CHLFT4-2 | 0.37 | 0.5 | 4 | 15 | 32x25 | 2900 | 2xSS304 | 16 | 0.0167 | 268.821 | 248.115
CHLFT4-3 | 0.55 | 0.75 | 4 | 23.5 | 32x25 | 2900 | 3xSS304 | 16 | 0.017992 | 286.671 | 259.896
CHLFT4-4 | 0.75 | 1 | 4 | 31 | 32x25 | 2900 | 4xSS304 | 19 | 0.025266 | 317.016 | 286.671
CHLFT4-5 | 1.1 | 1.5 | 4 | 39 | 32x25 | 2900 | 5xSS304 | 19 | 0.027526 | 409.836 | 364.854
CHLFT4-6 | 1.1 | 1.5 | 4 | 47 | 32x25 | 2900 | 6xSS304 | 19 | 0.029091 | 421.974 | 375.921
CHLFT8-1 | 0.75 | 1 | 8 | 9 | 40x32 | 2900 | 1xSS304 | 22 | 0.025626 | 419.475 | 377.706
CHLFT8-2 | 0.75 | 1 | 8 | 18 | 40x32 | 2900 | 2xSS304 | 22 | 0.025626 | 421.974 | 386.274
CHLFT8-3 | 1.1 | 1.5 | 8 | 27 | 40x32 | 2900 | 3xSS304 | 27 | 0.027479 | 460.53 | 415.905
CHLFT8-4 | 1.5 | 2 | 8 | 35 | 40x32 | 2900 | 4xSS304 | 30 | 0.03366 | 604.044 | 544.425
CHLFT8-5 | 2.2 | 3 | 8 | 45 | 40x32 | 2900 | 5xSS304 | 32 | 0.03564 | 759.339 | 687.939
CHLFT12-1 | 0.75 | 1 | 12 | 9.5 | 40x40 | 2900 | 1xSS304 | 22 | 0.025626 | 434.469 | 392.7
CHLFT12-2 | 1.2 | 1.6 | 12 | 19.5 | 40x40 | 2900 | 2xSS304 | 23 | 0.025626 | 526.575 | 466.956
CHLFT12-3 | 1.8 | 2.5 | 12 | 29.5 | 40x40 | 2900 | 3xSS304 | 27 | 0.03168 | 595.119 | 523.719
CHLFT12-4 | 2.4 | 3.3 | 12 | 39.5 | 40x40 | 2900 | 4xSS304 | 31 | 0.03366 |  | 672.945
CHLFT12-5 | 3 | 4 | 12 | 50 | 40x40 | 2900 | 5xSS304 | 37 | 0.040796 |  | 801.465
CHLFT16-1 | 1.1 | 1.5 | 16 | 10.5 | 50x50 | 2900 | 1xSS304 | 19 | 0.027355 | 475.881 | 434.469
CHLFT16-2 | 2.2 | 3 | 16 | 21.7 | 50x50 | 2900 | 2xSS304 | 29 | 0.03135 | 606.9 | 535.5
CHLFT16-3 | 3 | 4 | 16 | 34 | 50x50 | 2900 | 3xSS304 | 36 | 0.041222 |  | 699.72
CHLFT16-4 | 4 | 5.5 | 16 | 45 | 50x50 | 2900 | 4xSS304 | 45 | 0.052883 |  | 813.246
CHLFT20-1 | 1.1 | 1.5 | 20 | 10 | 50x50 | 2900 | 1xSS304 | 19 | 0.027355 | 493.731 | 452.319
CHLFT20-2 | 2.2 | 3 | 20 | 22 | 50x50 | 2900 | 2xSS304 | 29 | 0.03135 | 621.894 | 550.494
CHLFT20-3 | 4 | 5.5 | 20 | 34 | 50x50 | 2900 | 3xSS304 | 44 | 0.04917 |  | 777.546
CHLFT20-4 | 4.4 | 6 | 20 | 46.5 | 50x50 | 2900 | 4xSS304 | 48 | 0.052883 |  | 870.366
Pump Case | Anti-corrosive coating cast iron
Shaft | Stainless Steel 304
Seal | Mechanical Seal,SiC/Carbon/SS304
Bearing | High quality bearing
Flange | Suction and discharge port in G20 thread

## MHI
MHI SS304 horizontal multistage pump
Model | Power |  | Perform |  |  | Ports | n | Impeller | G.W | Dim | Price
|  |  | Q | H | Hm | [5 empty] | US＄
| kw | hp | m³/h | m | m | mm | rpm |  | kg | cbm | 1-Ph/E | 3-Ph/Q
MHI-202 | 0.37 | 0.5 | 2 | 20 | 22 | 25x25 | 2900 | SS304 | 10 | 0.025416 | 401.625 | 409.479
MHI-203 | 0.55 | 0.75 | 2 | 31 | 34 | 25x25 | 2900 | SS304 | 11 | 0.027915 | 430.185 | 429.114
MHI-402 | 0.37 | 0.5 | 4 | 16 | 22 | 32x25 | 2900 | SS304 | 10 | 0.025416 | 402.339 | 410.55
MHI-403 | 0.55 | 0.75 | 4 | 26 | 34 | 32x25 | 2900 | SS304 | 11 | 0.027915 | 430.899 | 429.471
MHI-404 | 0.75 | 1 | 4 | 36 | 45 | 32x25 | 2900 | SS304 | 15 | 0.028768 | 529.431 | 499.086
MHI-405 | 1.1 | 1.5 | 4 | 47 | 56 | 32x25 | 2900 | SS304 | 16 | 0.0316 | 584.409 | 567.63
MHI-406 | 1.5 | 2 | 4 | 58 | 68.5 | 32x25 | 2900 | SS304 | 17 | 0.033129 | 657.951 | 647.241
MHI-803 | 1.1 | 1.5 | 8 | 28 | 38 | 40x32 | 2900 | SS304 | 15 | 0.029307 | 520.506 | 504.441
MHI-804 | 1.5 | 2 | 8 | 38 | 50 | 40x32 | 2900 | SS304 | 20 | 0.031218 | 605.829 | 595.476
MHI-805 | 1.85 | 2.5 | 8 | 46.5 | 63.6 | 40x32 | 2900 | SS304 | 23 | 0.036322 |  | 740.775
MHI-1602 | 1.5 | 2 | 16 | 17 | 24 | 50x40 | 2900 | SS304 | 19 | 0.030581 | 564.774 | 554.064
MHI-1603 | 1.85 | 2.5 | 16 | 26 | 37 | 50x40 | 2900 | SS304 | 23 | 0.033746 |  | 674.016
MHI-1604 | 2.2 | 3 | 16 | 34 | 49.5 | 50x40 | 2900 | SS304 | 24 | 0.036644 |  | 759.696
Pump Case | Stainless Steel 304
Shaft | Stainless Steel 304
Seal | Mechanical Seal,Mechanical Seal, Graphite-Silicon Carbide-Viton (can be use for ethylene glycol/propylene glycol up to 50% concentration/temperature up to + 120 degrees.)
Bearing | High quality bearing
Flange | Suction and discharge port in G20 thread

## FWO FDX 2FDX
FWO Open impeller SS304 pump
Model | Power |  | Perform |  | Ports | n | Impeller | G.W | Dim | Price
|  |  | Q | H | [5 empty] | US＄
| kw | hp | m³/h | m | mm | rpm |  | kg | cbm | 1-Ph | 3-Ph
FWO 50 | 0.37 | 0.5 | 4.8 | 6.5 | 32x25 | 2900 | SS304 | 7 | 0.013848 | 218.841 | 213.486
FWO 100 | 0.75 | 1 | 12 | 8.2 | 40x40 | 2900 | SS304 | 10 | 0.018676 | 303.45 | 305.949
FWO 120 | 0.9 | 1.2 | 12 | 11 | 40x40 | 2900 | SS304 | 11 | 0.018676 | 324.156 | 320.586
FWO 150 | 1.1 | 1.5 | 18 | 8.5 | 50x50 | 2900 | SS304 | 16 | 0.025263 | 484.806 | 445.536
FWO 200 | 1.5 | 2 | 18 | 11.2 | 50x50 | 2900 | SS304 | 18 | 0.025263 | 526.575 | 472.311
FWO 300 | 2.2 | 3 | 30 | 12 | 65x50 | 2900 | SS304 | 22 | 0.027484 | 657.951 | 566.916
FWO 400 | 3 | 4 | 30 | 15 | 65x50 | 2900 | SS304 | 23 | 0.028563 |  | 641.529
Корпус насоса, рабочие колёса, диффузоры | Нержавеющая сталь AISI 304, версия материального исполнения из AISI 316 доступна и определяется как цена AISI 304 +30%
Вал | Stainless Steel 304
Уплотнение | Mechanical Seal,SiC/Carbon/SS304/VITON need +3%
Температура | Стандарная версия 104℃
Подшипнк | High quality bearing
FDX Horizontal pump SS304
Model | Power |  | Perform |  | Ports | n | Impeller | G.W | Dim | Price
|  |  | Q | H | [5 empty] | US＄
| kw | hp | m³/h | m | mm | rpm |  | kg | cbm | 1-Ph | 3-Ph
FDX 70/05 | 0.37 | 0.5 | 4.2 | 14 | 32x25 | 2900 | SS304 | 8 | 0.021282 | 284.529 | 286.314
FDX 70/07 | 0.55 | 0.75 | 4.2 | 19 | 32x25 | 2900 | SS304 | 9 | 0.021282 | 304.164 | 307.734
FDX 90/10 | 0.75 | 1 | 5.4 | 22.2 | 32x25 | 2900 | SS304 | 11 | 0.021282 | 324.87 | 322.014
FDX 120/07 | 0.55 | 0.75 | 7.2 | 16 | 32x25 | 2900 | SS304 | 10 | 0.021282 | 305.949 | 309.519
FDX 120/12 | 0.9 | 1.2 | 7.2 | 22.8 | 32x25 | 2900 | SS304 | 11 | 0.021282 | 383.775 | 352.359
FDX 120/20 | 1.5 | 2 | 7.2 | 27.8 | 32x25 | 2900 | SS304 | 16 | 0.027186 | 460.53 | 417.69
FDX 200/12 | 0.9 | 1.2 | 9 | 17 | 40x25 | 2900 | SS304 | 14 | 0.021282 | 383.061 | 350.931
FDX 200/20 | 1.5 | 2 | 9 | 25 | 40x25 | 2900 | SS304 | 15 | 0.022816 | 450.891 | 408.051
FDX 200/25 | 1.8 | 2.5 | 12 | 27.5 | 40x25 | 2900 | SS304 | 22 | 0.029378 | 586.194 | 504.084
Корпус насоса, рабочие колёса, диффузоры | Нержавеющая сталь AISI 304, версия материального исполнения из AISI 316 доступна и определяется как цена AISI 304 +30%
Вал | Stainless Steel 304
Уплотнение | Mechanical Seal,SiC/Carbon/SS304/VITON need +3%
Температура | Стандартная версия 70℃, для высокой температуры (104℃) необходимо добавить 3%
Подшипнк | High quality bearing
2FDX Double impeller SS304 pump
Model | Power |  | Perform |  | Ports | n | Impeller | G.W | Dim | Price
|  |  | Q | H | [5 empty] | US＄
| kw | hp | m³/h | m | mm | rpm |  | kg | cbm | 1-Ph | 3-Ph
2FDX 70/10 | 0.75 | 1 | 4.2 | 31 | 32x25 | 2900 | 2xSS304 | 12 | 0.023061 | 429.2211 | 425.2941
2FDX 70/12 | 0.9 | 1.2 | 4.2 | 34 | 32x25 | 2900 | 2xSS304 | 13 | 0.024655 | 483.021 | 448.4634
2FDX 70/15 | 1.1 | 1.5 | 4.2 | 43 | 32x25 | 2900 | 2xSS304 | 18 | 0.029045 | 554.4924 | 501.4779
2FDX 70/20 | 1.5 | 2 | 4.2 | 48 | 32x25 | 2900 | 2xSS304 | 20 | 0.029045 | 587.0865 | 540.7479
2FDX 120/15 | 1.1 | 1.5 | 7.2 | 32 | 32x25 | 2900 | 2xSS304 | 17 | 0.024655 | 534.072 | 481.0575
2FDX 120/20 | 1.5 | 2 | 7.2 | 38 | 32x25 | 2900 | 2xSS304 | 18 | 0.024655 | 567.4515 | 519.5421
2FDX 120/30 | 2.2 | 3 | 7.2 | 50 | 32x25 | 2900 | 2xSS304 | 25 | 0.031429 |  | 699.7914
2FDX 120/40 | 3 | 4 | 7.2 | 56 | 32x25 | 2900 | 2xSS304 | 27 | 0.033018 |  | 733.5636
2FDX 200/30 | 2.2 | 3 | 12 | 34 | 40x25 | 2900 | 2xSS304 | 25 | 0.026679 |  | 672.6951
2FDX 200/40 | 3 | 4 | 12 | 48 | 40x25 | 2900 | 2xSS304 | 27 | 0.033018 |  | 732.3855
2FDX 200/50 | 3.7 | 5 | 12 | 56 | 40x25 | 2900 | 2xSS304 | 31 | 0.03533 |  | 906.3516
Корпус насоса, рабочие колёса, диффузоры | Нержавеющая сталь AISI 304, версия материального исполнения из AISI 316 доступна и определяется как цена AISI 304 +30%
Вал | Stainless Steel 304
Уплотнение | Стандартная версия 70℃, для высокой температуры (104℃) необходимо добавить 3%
Температура | Mechanical Seal,SiC/Carbon/SS304/VITON need +3%
Подшипнк | High quality bearing

## FSC
FANCY PUMP (ZHEJIANG) CO.,LTD
FSC Double suction split case pump
Model | Power |  | Perform |  |  | Ports | n | Material |  | Motor | Price
|  |  | Q | H | Hm | [5 empty] | US＄
| kw | hp | m³/h | m | m | mm | rpm | impeller | Pump Case | Volt. | Pump | pump +motor +base
FSC80-215/2 | 45 | 60 | 165 | 58 | 66 | 125x80 | 2970 | SS304 | HT250 | 380V | По запросу | По запросу
FSC80-215A/2 | 37 | 50 | 155 | 51 | 58 | 125x80 | 2970 | SS304 | HT250 | 380V | По запросу | По запросу
FSC80-215B/2 | 30 | 40 | 145 | 40 | 45 | 125x80 | 2970 | SS304 | HT250 | 380V | По запросу | По запросу
FSC80-215C/2 | 18.5 | 25 | 135 | 27 | 30 | 125x80 | 2970 | SS304 | HT250 | 380V | По запросу | По запросу
FSC80-215M/2 | 37 | 50 | 140 | 52 | 60 | 125x80 | 2970 | SS304 | HT250 | 380V | По запросу | По запросу
FSC80-215MA/2 | 30 | 40 | 132 | 46 | 53 | 125x80 | 2970 | SS304 | HT250 | 380V | По запросу | По запросу
FSC80-215MB/2 | 22 | 30 | 123 | 36 | 41 | 125x80 | 2970 | SS304 | HT250 | 380V | По запросу | По запросу
FSC80-215MC/2 | 15 | 20 | 115 | 24 | 27 | 125x80 | 2970 | SS304 | HT250 | 380V | По запросу | По запросу
FSC80-285/2 | 110 | 150 | 235 | 100 | 111 | 125x80 | 2970 | SS304 | HT250 | 380V | По запросу | По запросу
FSC80-285A/2 | 90 | 125 | 221 | 88 | 98 | 125x80 | 2970 | SS304 | HT250 | 380V | По запросу | По запросу
FSC80-285B/2 | 75 | 100 | 204 | 67 | 74 | 125x80 | 2970 | SS304 | HT250 | 380V | По запросу | По запросу
FSC80-285C/2 | 37 | 50 | 188 | 43 | 48 | 125x80 | 2970 | SS304 | HT250 | 380V | По запросу | По запросу
FSC80-285M/2 | 90 | 125 | 200 | 90 | 100 | 125x80 | 2970 | SS304 | HT250 | 380V | По запросу | По запросу
FSC80-285MA/2 | 75 | 100 | 188 | 80 | 88 | 125x80 | 2970 | SS304 | HT250 | 380V | По запросу | По запросу
FSC80-285MB/2 | 55 | 75 | 174 | 60 | 67 | 125x80 | 2970 | SS304 | HT250 | 380V | По запросу | По запросу
FSC80-285MC/2 | 30 | 40 | 160 | 39 | 43 | 125x80 | 2970 | SS304 | HT250 | 380V | По запросу | По запросу
FSC80-285/4 | 15 | 20 | 117 | 25 | 28 | 125x80 | 1480 | SS304 | HT250 | 380V | По запросу | По запросу
FSC80-285A/4 | 11 | 15 | 110 | 22 | 24 | 125x80 | 1480 | SS304 | HT250 | 380V | По запросу | По запросу
FSC80-285B/4 | 7.5 | 10 | 102 | 17 | 18 | 125x80 | 1480 | SS304 | HT250 | 380V | По запросу | По запросу
FSC80-285C/4 | 5.5 | 7.5 | 94 | 11 | 12 | 125x80 | 1480 | SS304 | HT250 | 380V | По запросу | По запросу
FSC80-285M/4 | 11 | 15 | 100 | 22 | 25 | 125x80 | 1480 | SS304 | HT250 | 380V | По запросу | По запросу
FSC80-285MA/4 | 11 | 15 | 94 | 20 | 22 | 125x80 | 1480 | SS304 | HT250 | 380V | По запросу | По запросу
FSC80-285MB/4 | 7.5 | 10 | 87 | 15 | 17 | 125x80 | 1480 | SS304 | HT250 | 380V | По запросу | По запросу
FSC80-285MC/4 | 4 | 5.5 | 80 | 10 | 11 | 125x80 | 1480 | SS304 | HT250 | 380V | По запросу | По запросу
FSC80-315/2 | 110 | 150 | 160 | 130 | 140 | 125x80 | 2970 | SS304 | QT500 | 380V | По запросу | По запросу
FSC80-315A/2 | 90 | 125 | 150 | 115 | 124 | 125x80 | 2970 | SS304 | QT500 | 380V | По запросу | По запросу
FSC80-315B/2 | 75 | 100 | 139 | 87 | 94 | 125x80 | 2970 | SS304 | QT500 | 380V | По запросу | По запросу
FSC80-315C/2 | 45 | 60 | 128 | 56 | 60 | 125x80 | 2970 | SS304 | QT500 | 380V | По запросу | По запросу
FSC80-315M/2 | 90 | 125 | 135 | 116 | 124 | 125x80 | 2970 | SS304 | QT500 | 380V | По запросу | По запросу
FSC80-315MA/2 | 75 | 100 | 127 | 102 | 110 | 125x80 | 2970 | SS304 | QT500 | 380V | По запросу | По запросу
FSC80-315MB/2 | 55 | 75 | 117 | 78 | 83 | 125x80 | 2970 | SS304 | QT500 | 380V | По запросу | По запросу
FSC80-315MC/2 | 30 | 40 | 108 | 50 | 53 | 125x80 | 2970 | SS304 | QT500 | 380V | По запросу | По запросу
FSC80-345/4 | 22 | 30 | 110 | 40 | 44 | 125x80 | 1480 | SS304 | HT250 | 380V | По запросу | По запросу
FSC80-345A/4 | 18.5 | 25 | 103 | 35 | 39 | 125x80 | 1480 | SS304 | HT250 | 380V | По запросу | По запросу
FSC80-345B/4 | 15 | 20 | 96 | 27 | 29 | 125x80 | 1480 | SS304 | HT250 | 380V | По запросу | По запросу
FSC80-345C/4 | 7.5 | 10 | 88 | 17 | 19 | 125x80 | 1480 | SS304 | HT250 | 380V | По запросу | По запросу
FSC80-345M/4 | 18.5 | 25 | 95 | 36 | 40 | 125x80 | 1480 | SS304 | HT250 | 380V | По запросу | По запросу
FSC80-345MA/4 | 15 | 20 | 89 | 32 | 35 | 125x80 | 1480 | SS304 | HT250 | 380V | По запросу | По запросу
FSC80-345MB/4 | 11 | 15 | 83 | 24 | 27 | 125x80 | 1480 | SS304 | HT250 | 380V | По запросу | По запросу
FSC80-345MC/4 | 7.5 | 10 | 76 | 15 | 17 | 125x80 | 1480 | SS304 | HT250 | 380V | По запросу | По запросу
FSC100-165/2 | 18.5 | 25 | 160 | 28 | 31 | 125x100 | 2970 | SS304 | HT250 | 380V | По запросу | По запросу
FSC100-165A/2 | 15 | 20 | 150 | 25 | 27 | 125x100 | 2970 | SS304 | HT250 | 380V | По запросу | По запросу
FSC100-165B/2 | 11 | 15 | 141 | 19 | 21 | 125x100 | 2970 | SS304 | HT250 | 380V | По запросу | По запросу
FSC100-165C/2 | 7.5 | 10 | 131 | 13 | 14 | 125x100 | 2970 | SS304 | HT250 | 380V | По запросу | По запросу
FSC100-165M/2 | 15 | 20 | 135 | 26 | 29 | 125x100 | 2970 | SS304 | HT250 | 380V | По запросу | По запросу
FSC100-165MA/2 | 15 | 20 | 127 | 23 | 26 | 125x100 | 2970 | SS304 | HT250 | 380V | По запросу | По запросу
FSC100-165MB/2 | 11 | 15 | 119 | 18 | 20 | 125x100 | 2970 | SS304 | HT250 | 380V | По запросу | По запросу
FSC100-165MC/2 | 7.5 | 10 | 111 | 12 | 13 | 125x100 | 2970 | SS304 | HT250 | 380V | По запросу | По запросу
FSC100-260/2 | 110 | 150 | 300 | 79 | 90 | 150x100 | 2970 | SS304 | HT250 | 380V | По запросу | По запросу
FSC100-260A/2 | 90 | 125 | 282 | 70 | 80 | 150x100 | 2970 | SS304 | HT250 | 380V | По запросу | По запросу
FSC100-260B/2 | 75 | 100 | 264 | 54 | 62 | 150x100 | 2970 | SS304 | HT250 | 380V | По запросу | По запросу
FSC100-260C/2 | 45 | 60 | 246 | 36 | 41 | 150x100 | 2970 | SS304 | HT250 | 380V | По запросу | По запросу
FSC100-260M/2 | 75 | 100 | 260 | 71 | 81 | 150x100 | 2970 | SS304 | HT250 | 380V | По запросу | По запросу
FSC100-260MA/2 | 75 | 100 | 244 | 63 | 72 | 150x100 | 2970 | SS304 | HT250 | 380V | По запросу | По запросу
FSC100-260MB/2 | 55 | 75 | 229 | 49 | 56 | 150x100 | 2970 | SS304 | HT250 | 380V | По запросу | По запросу
FSC100-260MC/2 | 30 | 40 | 213 | 33 | 37 | 150x100 | 2970 | SS304 | HT250 | 380V | По запросу | По запросу
FSC100-260/4 | 15 | 20 | 149 | 20 | 22 | 150x100 | 1480 | SS304 | HT250 | 380V | По запросу | По запросу
FSC100-260A/4 | 11 | 15 | 141 | 17 | 20 | 150x100 | 1480 | SS304 | HT250 | 380V | По запросу | По запросу
FSC100-260B/4 | 7.5 | 10 | 132 | 13 | 15 | 150x100 | 1480 | SS304 | HT250 | 380V | По запросу | По запросу
FSC100-260C/4 | 5.5 | 7.5 | 123 | 9 | 10 | 150x100 | 1480 | SS304 | HT250 | 380V | По запросу | По запросу
FSC100-260M/4 | 11 | 15 | 130 | 18 | 20 | 150x100 | 1480 | SS304 | HT250 | 380V | По запросу | По запросу
FSC100-260MA/4 | 11 | 15 | 122 | 16 | 18 | 150x100 | 1480 | SS304 | HT250 | 380V | По запросу | По запросу
FSC100-260MB/4 | 7.5 | 10 | 114 | 12 | 14 | 150x100 | 1480 | SS304 | HT250 | 380V | По запросу | По запросу
FSC100-260MC/4 | 5.5 | 7.5 | 106 | 8 | 9 | 150x100 | 1480 | SS304 | HT250 | 380V | По запросу | По запросу
FSC100-325/2 | 200 | 270 | 380 | 129 | 147 | 150x100 | 2970 | SS304 | HT250 | 380V | По запросу | По запросу
FSC100-325A/2 | 185 | 250 | 357 | 114 | 130 | 150x100 | 2970 | SS304 | HT250 | 380V | По запросу | По запросу
FSC100-325B/2 | 132 | 180 | 331 | 86 | 98 | 150x100 | 2970 | SS304 | HT250 | 380V | По запросу | По запросу
FSC100-325C/2 | 75 | 100 | 304 | 55 | 63 | 150x100 | 2970 | SS304 | HT250 | 380V | По запросу | По запросу
FSC100-325M/2 | 160 | 220 | 325 | 116 | 133 | 150x100 | 2970 | SS304 | HT250 | 380V | По запросу | По запросу
FSC100-325MA/2 | 132 | 180 | 306 | 103 | 117 | 150x100 | 2970 | SS304 | HT250 | 380V | По запросу | По запросу
FSC100-325MB/2 | 90 | 125 | 283 | 78 | 89 | 150x100 | 2970 | SS304 | HT250 | 380V | По запросу | По запросу
FSC100-325MC/2 | 55 | 75 | 260 | 50 | 57 | 150x100 | 2970 | SS304 | HT250 | 380V | По запросу | По запросу
FSC100-325/4 | 30 | 40 | 189 | 32 | 37 | 150x100 | 1480 | SS304 | HT250 | 380V | По запросу | По запросу
FSC100-325A/4 | 22 | 30 | 178 | 28 | 32 | 150x100 | 1480 | SS304 | HT250 | 380V | По запросу | По запросу
FSC100-325B/4 | 15 | 20 | 165 | 21 | 24 | 150x100 | 1480 | SS304 | HT250 | 380V | По запросу | По запросу
FSC100-325C/4 | 11 | 15 | 151 | 14 | 16 | 150x100 | 1480 | SS304 | HT250 | 380V | По запросу | По запросу
FSC100-325M/4 | 22 | 30 | 162 | 29 | 33 | 150x100 | 1480 | SS304 | HT250 | 380V | По запросу | По запросу
FSC100-325MA/4 | 18.5 | 25 | 152 | 26 | 29 | 150x100 | 1480 | SS304 | HT250 | 380V | По запросу | По запросу
FSC100-325MB/4 | 11 | 15 | 141 | 19 | 22 | 150x100 | 1480 | SS304 | HT250 | 380V | По запросу | По запросу
FSC100-325MC/4 | 7.5 | 10 | 130 | 12 | 14 | 150x100 | 1480 | SS304 | HT250 | 380V | По запросу | По запросу
FSC100-365/2 | 250 | 340 | 280 | 190 | 202 | 150x100 | 2970 | SS304 | HT250 | 380V | По запросу | По запросу
FSC100-365A/2 | 220 | 300 | 263 | 168 | 178 | 150x100 | 2970 | SS304 | HT250 | 380V | По запросу | По запросу
FSC100-365B/2 | 160 | 220 | 244 | 127 | 135 | 150x100 | 2970 | SS304 | HT250 | 380V | По запросу | По запросу
FSC100-365C/2 | 90 | 125 | 224 | 81 | 86 | 150x100 | 2970 | SS304 | HT250 | 380V | По запросу | По запросу
FSC100-365M/2 | 200 | 270 | 240 | 172 | 183 | 150x100 | 2970 | SS304 | HT250 | 380V | По запросу | По запросу
FSC100-365MA/2 | 185 | 250 | 226 | 152 | 162 | 150x100 | 2970 | SS304 | HT250 | 380V | По запросу | По запросу
FSC100-365MB/2 | 132 | 180 | 209 | 115 | 122 | 150x100 | 2970 | SS304 | HT250 | 380V | По запросу | По запросу
FSC100-365MC/2 | 75 | 100 | 192 | 74 | 78 | 150x100 | 2970 | SS304 | HT250 | 380V | По запросу | По запросу
FSC100-410/4 | 45 | 60 | 190 | 54 | 61 | 150x100 | 1480 | SS304 | HT250 | 380V | По запросу | По запросу
FSC100-410A/4 | 37 | 50 | 179 | 48 | 54 | 150x100 | 1480 | SS304 | HT250 | 380V | По запросу | По запросу
FSC100-410B/4 | 30 | 40 | 165 | 36 | 41 | 150x100 | 1480 | SS304 | HT250 | 380V | По запросу | По запросу
FSC100-410C/4 | 18.5 | 25 | 152 | 23 | 26 | 150x100 | 1480 | SS304 | HT250 | 380V | По запросу | По запросу
FSC100-410M/4 | 37 | 50 | 160 | 49 | 55 | 150x100 | 1480 | SS304 | HT250 | 380V | По запросу | По запросу
FSC100-410MA/4 | 30 | 40 | 150 | 43 | 49 | 150x100 | 1480 | SS304 | HT250 | 380V | По запросу | По запросу
FSC100-410MB/4 | 22 | 30 | 139 | 33 | 37 | 150x100 | 1480 | SS304 | HT250 | 380V | По запросу | По запросу
FSC100-410MC/4 | 15 | 20 | 128 | 21 | 24 | 150x100 | 1480 | SS304 | HT250 | 380V | По запросу | По запросу
FSC125-195/2 | 45 | 60 | 280 | 42 | 47 | 150x125 | 2970 | SS304 | HT250 | 380V | По запросу | По запросу
FSC125-195A/2 | 37 | 50 | 263 | 37 | 42 | 150x125 | 2970 | SS304 | HT250 | 380V | По запросу | По запросу
FSC125-195B/2 | 30 | 40 | 246 | 29 | 32 | 150x125 | 2970 | SS304 | HT250 | 380V | По запросу | По запросу
FSC125-195C/2 | 18.5 | 25 | 229 | 19 | 22 | 150x125 | 2970 | SS304 | HT250 | 380V | По запросу | По запросу
FSC125-195M/2 | 37 | 50 | 240 | 38 | 43 | 150x125 | 2970 | SS304 | HT250 | 380V | По запросу | По запросу
FSC125-195MA/2 | 30 | 40 | 226 | 34 | 38 | 150x125 | 2970 | SS304 | HT250 | 380V | По запросу | По запросу
FSC125-195MB/2 | 22 | 30 | 211 | 26 | 29 | 150x125 | 2970 | SS304 | HT250 | 380V | По запросу | По запросу
FSC125-195MC/2 | 15 | 20 | 197 | 17 | 20 | 150x125 | 2970 | SS304 | HT250 | 380V | По запросу | По запросу
FSC125-225/4 | 11 | 15 | 160 | 13 | 15 | 150x125 | 1480 | SS304 | HT250 | 380V | По запросу | По запросу
FSC125-225A/4 | 7.5 | 10 | 150 | 11 | 13 | 150x125 | 1480 | SS304 | HT250 | 380V | По запросу | По запросу
FSC125-225B/4 | 5.5 | 7.5 | 141 | 9 | 10 | 150x125 | 1480 | SS304 | HT250 | 380V | По запросу | По запросу
FSC125-225C/4 | 4 | 5.5 | 131 | 6 | 7 | 150x125 | 1480 | SS304 | HT250 | 380V | По запросу | По запросу
FSC125-225M/4 | 7.5 | 10 | 137 | 12 | 14 | 150x125 | 1480 | SS304 | HT250 | 380V | По запросу | По запросу
FSC125-225MA/4 | 5.5 | 7.5 | 129 | 10 | 12 | 150x125 | 1480 | SS304 | HT250 | 380V | По запросу | По запросу
FSC125-225MB/4 | 4 | 5.5 | 121 | 8 | 9 | 150x125 | 1480 | SS304 | HT250 | 380V | По запросу | По запросу
FSC125-225MC/4 | 3 | 4 | 112 | 5 | 6 | 150x125 | 1480 | SS304 | HT250 | 380V | По запросу | По запросу
FSC125-245/2 | 132 | 180 | 540 | 63 | 77 | 200x125 | 2970 | SS304 | HT250 | 380V | По запросу | По запросу
FSC125-245A/2 | 110 | 150 | 508 | 56 | 68 | 200x125 | 2970 | SS304 | HT250 | 380V | По запросу | По запросу
FSC125-245B/2 | 75 | 100 | 475 | 43 | 53 | 200x125 | 2970 | SS304 | HT250 | 380V | По запросу | По запросу
FSC125-245C/2 | 55 | 75 | 442 | 29 | 35 | 200x125 | 2970 | SS304 | HT250 | 380V | По запросу | По запросу
FSC125-245M/2 | 110 | 150 | 465 | 57 | 69 | 200x125 | 2970 | SS304 | HT250 | 380V | По запросу | По запросу
FSC125-245MA/2 | 90 | 125 | 437 | 50 | 61 | 200x125 | 2970 | SS304 | HT250 | 380V | По запросу | По запросу
FSC125-245MB/2 | 75 | 100 | 409 | 39 | 48 | 200x125 | 2970 | SS304 | HT250 | 380V | По запросу | По запросу
FSC125-245MC/2 | 45 | 60 | 381 | 26 | 32 | 200x125 | 2970 | SS304 | HT250 | 380V | По запросу | По запросу
FSC125-245/4 | 18.5 | 25 | 269 | 16 | 19 | 200x125 | 1480 | SS304 | HT250 | 380V | По запросу | По запросу
FSC125-245A/4 | 15 | 20 | 253 | 14 | 17 | 200x125 | 1480 | SS304 | HT250 | 380V | По запросу | По запросу
FSC125-245B/4 | 11 | 15 | 237 | 11 | 13 | 200x125 | 1480 | SS304 | HT250 | 380V | По запросу | По запросу
FSC125-245C/4 | 7.5 | 10 | 220 | 7 | 9 | 200x125 | 1480 | SS304 | HT250 | 380V | По запросу | По запросу
FSC125-245M/4 | 15 | 20 | 232 | 14 | 17 | 200x125 | 1480 | SS304 | HT250 | 380V | По запросу | По запросу
FSC125-245MA/4 | 11 | 15 | 218 | 12 | 15 | 200x125 | 1480 | SS304 | HT250 | 380V | По запросу | По запросу
FSC125-245MB/4 | 7.5 | 10 | 204 | 10 | 12 | 200x125 | 1480 | SS304 | HT250 | 380V | По запросу | По запросу
FSC125-245MC/4 | 5.5 | 7.5 | 190 | 6 | 8 | 200x125 | 1480 | SS304 | HT250 | 380V | По запросу | По запросу
FSC125-300/2 | 250 | 340 | 540 | 112 | 127 | 200x125 | 2970 | SS304 | HT250 | 380V | По запросу | По запросу
FSC125-300A/2 | 200 | 270 | 508 | 99 | 112 | 200x125 | 2970 | SS304 | HT250 | 380V | По запросу | По запросу
FSC125-300B/2 | 160 | 220 | 475 | 77 | 87 | 200x125 | 2970 | SS304 | HT250 | 380V | По запросу | По запросу
FSC125-300C/2 | 110 | 150 | 443 | 52 | 58 | 200x125 | 2970 | SS304 | HT250 | 380V | По запросу | По запросу
FSC125-300M/2 | 200 | 270 | 465 | 101 | 115 | 200x125 | 2970 | SS304 | HT250 | 380V | По запросу | По запросу
FSC125-300MA/2 | 160 | 220 | 437 | 89 | 101 | 200x125 | 2970 | SS304 | HT250 | 380V | По запросу | По запросу
FSC125-300MB/2 | 132 | 180 | 409 | 69 | 78 | 200x125 | 2970 | SS304 | HT250 | 380V | По запросу | По запросу
FSC125-300MC/2 | 75 | 100 | 381 | 47 | 53 | 200x125 | 2970 | SS304 | HT250 | 380V | По запросу | По запросу
FSC125-300/4 | 37 | 50 | 269 | 28 | 32 | 200x125 | 1480 | SS304 | HT250 | 380V | По запросу | По запросу
FSC125-300A/4 | 30 | 40 | 253 | 25 | 28 | 200x125 | 1480 | SS304 | HT250 | 380V | По запросу | По запросу
FSC125-300B/4 | 18.5 | 25 | 237 | 19 | 22 | 200x125 | 1480 | SS304 | HT250 | 380V | По запросу | По запросу
FSC125-300C/4 | 15 | 20 | 221 | 13 | 15 | 200x125 | 1480 | SS304 | HT250 | 380V | По запросу | По запросу
FSC125-300M/4 | 30 | 40 | 232 | 25 | 28 | 200x125 | 1480 | SS304 | HT250 | 380V | По запросу | По запросу
FSC125-300MA/4 | 22 | 30 | 218 | 22 | 25 | 200x125 | 1480 | SS304 | HT250 | 380V | По запросу | По запросу
FSC125-300MB/4 | 15 | 20 | 204 | 17 | 19 | 200x125 | 1480 | SS304 | HT250 | 380V | По запросу | По запросу
FSC125-300MC/4 | 11 | 15 | 190 | 12 | 13 | 200x125 | 1480 | SS304 | HT250 | 380V | По запросу | По запросу
FSC125-355/2 | 355 | 480 | 485 | 170 | 185 | 200x125 | 2970 | SS304 | QT500 | 380V | По запросу | По запросу
FSC125-355A/2 | 315 | 430 | 456 | 150 | 163 | 200x125 | 2970 | SS304 | QT500 | 380V | По запросу | По запросу
FSC125-355B/2 | 220 | 300 | 422 | 114 | 124 | 200x125 | 2970 | SS304 | QT500 | 380V | По запросу | По запросу
FSC125-355C/2 | 132 | 180 | 388 | 73 | 79 | 200x125 | 2970 | SS304 | QT500 | 380V | По запросу | По запросу
FSC125-355M/2 | 280 | 380 | 410 | 152 | 165 | 200x125 | 2970 | SS304 | QT500 | 380V | По запросу | По запросу
FSC125-355MA/2 | 250 | 340 | 385 | 134 | 146 | 200x125 | 2970 | SS304 | QT500 | 380V | По запросу | По запросу
FSC125-355MB/2 | 185 | 250 | 357 | 102 | 110 | 200x125 | 2970 | SS304 | QT500 | 380V | По запросу | По запросу
FSC125-355MC/2 | 110 | 150 | 328 | 65 | 71 | 200x125 | 2970 | SS304 | QT500 | 380V | По запросу | По запросу
FSC125-390/4 | 75 | 100 | 320 | 50 | 55 | 200x125 | 1480 | SS304 | HT250 | 380V | По запросу | По запросу
FSC125-390A/4 | 75 | 100 | 301 | 44 | 49 | 200x125 | 1480 | SS304 | HT250 | 380V | По запросу | По запросу
FSC125-390B/4 | 45 | 60 | 278 | 33 | 37 | 200x125 | 1480 | SS304 | HT250 | 380V | По запросу | По запросу
FSC125-390C/4 | 30 | 40 | 256 | 21 | 24 | 200x125 | 1480 | SS304 | HT250 | 380V | По запросу | По запросу
FSC125-390M/4 | 55 | 75 | 275 | 45 | 50 | 200x125 | 1480 | SS304 | HT250 | 380V | По запросу | По запросу
FSC125-390MA/4 | 45 | 60 | 259 | 40 | 44 | 200x125 | 1480 | SS304 | HT250 | 380V | По запросу | По запросу
FSC125-390MB/4 | 37 | 50 | 239 | 30 | 33 | 200x125 | 1480 | SS304 | HT250 | 380V | По запросу | По запросу
FSC125-390MC/4 | 22 | 30 | 220 | 19 | 21 | 200x125 | 1480 | SS304 | HT250 | 380V | По запросу | По запросу
FSC125-475/4 | 132 | 180 | 340 | 79 | 87 | 200x125 | 1480 | SS304 | HT250 | 380V | По запросу | По запросу
FSC125-475A/4 | 110 | 150 | 320 | 70 | 77 | 200x125 | 1480 | SS304 | HT250 | 380V | По запросу | По запросу
FSC125-475B/4 | 75 | 100 | 296 | 53 | 58 | 200x125 | 1480 | SS304 | HT250 | 380V | По запросу | По запросу
FSC125-475C/4 | 45 | 60 | 272 | 34 | 37 | 200x125 | 1480 | SS304 | HT250 | 380V | По запросу | По запросу
FSC125-475M/4 | 90 | 125 | 290 | 71 | 79 | 200x125 | 1480 | SS304 | HT250 | 380V | По запросу | По запросу
FSC125-475MA/4 | 75 | 100 | 273 | 63 | 69 | 200x125 | 1480 | SS304 | HT250 | 380V | По запросу | По запросу
FSC125-475MB/4 | 55 | 75 | 252 | 48 | 53 | 200x125 | 1480 | SS304 | HT250 | 380V | По запросу | По запросу
FSC125-475MC/4 | 37 | 50 | 232 | 31 | 34 | 200x125 | 1480 | SS304 | HT250 | 380V | По запросу | По запросу
FSC150-170/4 | 5.5 | 7.5 | 140 | 8.3 | 9.4 | 200x150 | 1480 | SS304 | HT250 | 380V | По запросу | По запросу
FSC150-170A/4 | 5.5 | 7.5 | 132 | 7 | 8 | 200x150 | 1480 | SS304 | HT250 | 380V | По запросу | По запросу
FSC150-170B/4 | 4 | 5.5 | 125 | 6 | 7 | 200x150 | 1480 | SS304 | HT250 | 380V | По запросу | По запросу
FSC150-170C/4 | 3 | 4 | 118 | 4 | 5 | 200x150 | 1480 | SS304 | HT250 | 380V | По запросу | По запросу
FSC150-170M/4 | 4 | 5.5 | 120 | 7.5 | 8.5 | 200x150 | 1480 | SS304 | HT250 | 380V | По запросу | По запросу
FSC150-170MA/4 | 4 | 5.5 | 113 | 7 | 7 | 200x150 | 1480 | SS304 | HT250 | 380V | По запросу | По запросу
FSC150-170MB/4 | 3 | 4 | 107 | 5 | 6 | 200x150 | 1480 | SS304 | HT250 | 380V | По запросу | По запросу
FSC150-170MC/4 | 2.2 | 3 | 101 | 4 | 4 | 200x150 | 1480 | SS304 | HT250 | 380V | По запросу | По запросу
FSC150-280/2 | 250 | 340 | 820 | 83 | 102 | 250x150 | 2970 | SS304 | QT500 | 380V | По запросу | По запросу
FSC150-280A/2 | 220 | 300 | 771 | 73 | 90 | 250x150 | 2970 | SS304 | QT500 | 380V | По запросу | По запросу
FSC150-280B/2 | 160 | 220 | 722 | 57 | 70 | 250x150 | 2970 | SS304 | QT500 | 380V | По запросу | По запросу
FSC150-280C/2 | 110 | 150 | 672 | 38 | 47 | 250x150 | 2970 | SS304 | QT500 | 380V | По запросу | По запросу
FSC150-280M/2 | 200 | 270 | 700 | 75 | 92 | 250x150 | 2970 | SS304 | QT500 | 380V | По запросу | По запросу
FSC150-280MA/2 | 160 | 220 | 658 | 66 | 81 | 250x150 | 2970 | SS304 | QT500 | 380V | По запросу | По запросу
FSC150-280MB/2 | 132 | 180 | 616 | 51 | 63 | 250x150 | 2970 | SS304 | QT500 | 380V | По запросу | По запросу
FSC150-280MC/2 | 75 | 100 | 573 | 34 | 42 | 250x150 | 2970 | SS304 | QT500 | 380V | По запросу | По запросу
FSC150-300/4 | 45 | 60 | 490 | 23 | 27 | 200x150 | 1480 | SS304 | HT250 | 380V | По запросу | По запросу
FSC150-300A/4 | 37 | 50 | 461 | 20 | 24 | 200x150 | 1480 | SS304 | HT250 | 380V | По запросу | По запросу
FSC150-300B/4 | 30 | 40 | 431 | 16 | 18 | 200x150 | 1480 | SS304 | HT250 | 380V | По запросу | По запросу
FSC150-300C/4 | 18.5 | 25 | 401 | 11 | 12 | 200x150 | 1480 | SS304 | HT250 | 380V | По запросу | По запросу
FSC150-300M/4 | 37 | 50 | 420 | 21 | 24 | 200x150 | 1480 | SS304 | HT250 | 380V | По запросу | По запросу
FSC150-300MA/4 | 30 | 40 | 395 | 19 | 21 | 200x150 | 1480 | SS304 | HT250 | 380V | По запросу | По запросу
FSC150-300MB/4 | 22 | 30 | 370 | 14 | 16 | 200x150 | 1480 | SS304 | HT250 | 380V | По запросу | По запросу
FSC150-300MC/4 | 15 | 20 | 344 | 10 | 11 | 200x150 | 1480 | SS304 | HT250 | 380V | По запросу | По запросу
FSC150-355/4 | 75 | 100 | 450 | 40 | 44 | 200x150 | 1480 | SS304 | HT250 | 380V | По запросу | По запросу
FSC150-355A/4 | 75 | 100 | 423 | 35 | 39 | 200x150 | 1480 | SS304 | HT250 | 380V | По запросу | По запросу
FSC150-355B/4 | 45 | 60 | 396 | 27 | 30 | 200x150 | 1480 | SS304 | HT250 | 380V | По запросу | По запросу
FSC150-355C/4 | 30 | 40 | 369 | 18 | 20 | 200x150 | 1480 | SS304 | HT250 | 380V | По запросу | По запросу
FSC150-355M/4 | 55 | 75 | 385 | 36 | 40 | 200x150 | 1480 | SS304 | HT250 | 380V | По запросу | По запросу
FSC150-355MA/4 | 45 | 60 | 362 | 32 | 35 | 200x150 | 1480 | SS304 | HT250 | 380V | По запросу | По запросу
FSC150-355MB/4 | 37 | 50 | 339 | 25 | 27 | 200x150 | 1480 | SS304 | HT250 | 380V | По запросу | По запросу
FSC150-355MC/4 | 22 | 30 | 316 | 17 | 18 | 200x150 | 1480 | SS304 | HT250 | 380V | По запросу | По запросу
FSC150-455/4 | 160 | 220 | 520 | 69 | 77 | 200x150 | 1480 | SS304 | HT250 | 380V | По запросу | По запросу
FSC150-455A/4 | 132 | 180 | 489 | 61 | 68 | 200x150 | 1480 | SS304 | HT250 | 380V | По запросу | По запросу
FSC150-455B/4 | 90 | 125 | 452 | 46 | 51 | 200x150 | 1480 | SS304 | HT250 | 380V | По запросу | По запросу
FSC150-455C/4 | 55 | 75 | 416 | 30 | 33 | 200x150 | 1480 | SS304 | HT250 | 380V | По запросу | По запросу
FSC150-455M/4 | 132 | 180 | 450 | 62 | 69 | 200x150 | 1480 | SS304 | HT250 | 380V | По запросу | По запросу
FSC150-455MA/4 | 110 | 150 | 423 | 55 | 61 | 200x150 | 1480 | SS304 | HT250 | 380V | По запросу | По запросу
FSC150-455MB/4 | 75 | 100 | 392 | 42 | 46 | 200x150 | 1480 | SS304 | HT250 | 380V | По запросу | По запросу
FSC150-455MC/4 | 45 | 60 | 360 | 27 | 30 | 200x150 | 1480 | SS304 | HT250 | 380V | По запросу | По запросу
FSC150-560/4 | 280 | 380 | 600 | 109 | 119 | 200x150 | 1480 | SS304 | QT500 | 380V | По запросу | По запросу
FSC150-560A/4 | 250 | 340 | 564 | 96 | 105 | 200x150 | 1480 | SS304 | QT500 | 380V | По запросу | По запросу
FSC150-560B/4 | 185 | 250 | 522 | 73 | 80 | 200x150 | 1480 | SS304 | QT500 | 380V | По запросу | По запросу
FSC150-560C/4 | 110 | 150 | 480 | 47 | 51 | 200x150 | 1480 | SS304 | QT500 | 380V | По запросу | По запросу
FSC150-560M/4 | 220 | 300 | 515 | 98 | 107 | 200x150 | 1480 | SS304 | QT500 | 380V | По запросу | По запросу
FSC150-560MA/4 | 185 | 250 | 484 | 87 | 95 | 200x150 | 1480 | SS304 | QT500 | 380V | По запросу | По запросу
FSC150-560MB/4 | 132 | 180 | 448 | 66 | 72 | 200x150 | 1480 | SS304 | QT500 | 380V | По запросу | По запросу
FSC150-560MC/4 | 90 | 125 | 412 | 42 | 46 | 200x150 | 1480 | SS304 | QT500 | 380V | По запросу | По запросу
FSC200-200/4 | 11 | 15 | 250 | 9 | 10.4 | 200x200 | 1480 | SS304 | HT250 | 380V | По запросу | По запросу
FSC200-200A/4 | 11 | 15 | 235 | 8 | 9 | 200x200 | 1480 | SS304 | HT250 | 380V | По запросу | По запросу
FSC200-200B/4 | 7.5 | 10 | 223 | 6 | 7 | 200x200 | 1480 | SS304 | HT250 | 380V | По запросу | По запросу
FSC200-200C/4 | 5.5 | 7.5 | 211 | 5 | 5 | 200x200 | 1480 | SS304 | HT250 | 380V | По запросу | По запросу
FSC200-200M/4 | 7.5 | 10 | 214 | 8.1 | 9.4 | 200x200 | 1480 | SS304 | HT250 | 380V | По запросу | По запросу
FSC200-200MA/4 | 7.5 | 10 | 201 | 7 | 8 | 200x200 | 1480 | SS304 | HT250 | 380V | По запросу | По запросу
FSC200-200MB/4 | 5.5 | 7.5 | 191 | 6 | 7 | 200x200 | 1480 | SS304 | HT250 | 380V | По запросу | По запросу
FSC200-200MC/4 | 4 | 5.5 | 181 | 4 | 5 | 200x200 | 1480 | SS304 | HT250 | 380V | По запросу | По запросу
FSC200-250/4 | 30 | 40 | 490 | 14 | 18 | 250x200 | 1480 | SS304 | HT250 | 380V | По запросу | По запросу
FSC200-250A/4 | 30 | 40 | 461 | 12 | 16 | 250x200 | 1480 | SS304 | HT250 | 380V | По запросу | По запросу
FSC200-250B/4 | 18.5 | 25 | 437 | 10 | 13 | 250x200 | 1480 | SS304 | HT250 | 380V | По запросу | По запросу
FSC200-250C/4 | 15 | 20 | 413 | 7 | 9 | 250x200 | 1480 | SS304 | HT250 | 380V | По запросу | По запросу
FSC200-250M/4 | 22 | 30 | 420 | 13 | 16 | 250x200 | 1480 | SS304 | HT250 | 380V | По запросу | По запросу
FSC200-250MA/4 | 18.5 | 25 | 395 | 11 | 14 | 250x200 | 1480 | SS304 | HT250 | 380V | По запросу | По запросу
FSC200-250MB/4 | 15 | 20 | 375 | 9 | 11 | 250x200 | 1480 | SS304 | HT250 | 380V | По запросу | По запросу
FSC200-250MC/4 | 11 | 15 | 354 | 6 | 8 | 250x200 | 1480 | SS304 | HT250 | 380V | По запросу | По запросу
FSC200-345/4 | 90 | 125 | 760 | 32 | 39 | 250x200 | 1480 | SS304 | HT250 | 380V | По запросу | По запросу
FSC200-345A/4 | 75 | 100 | 714 | 28 | 34 | 250x200 | 1480 | SS304 | HT250 | 380V | По запросу | По запросу
FSC200-345B/4 | 55 | 75 | 669 | 22 | 27 | 250x200 | 1480 | SS304 | HT250 | 380V | По запросу | По запросу
FSC200-345C/4 | 37 | 50 | 622 | 15 | 18 | 250x200 | 1480 | SS304 | HT250 | 380V | По запросу | По запросу
FSC200-345M/4 | 75 | 100 | 650 | 29 | 35 | 250x200 | 1480 | SS304 | HT250 | 380V | По запросу | По запросу
FSC200-345MA/4 | 75 | 100 | 611 | 26 | 31 | 250x200 | 1480 | SS304 | HT250 | 380V | По запросу | По запросу
FSC200-345MB/4 | 45 | 60 | 572 | 20 | 24 | 250x200 | 1480 | SS304 | HT250 | 380V | По запросу | По запросу
FSC200-345MC/4 | 30 | 40 | 532 | 13 | 16 | 250x200 | 1480 | SS304 | HT250 | 380V | По запросу | По запросу
FSC200-425/4 | 185 | 250 | 770 | 56 | 64 | 250x200 | 1480 | SS304 | HT250 | 380V | По запросу | По запросу
FSC200-425A/4 | 160 | 220 | 724 | 49 | 57 | 250x200 | 1480 | SS304 | HT250 | 380V | По запросу | По запросу
FSC200-425B/4 | 110 | 150 | 678 | 38 | 44 | 250x200 | 1480 | SS304 | HT250 | 380V | По запросу | По запросу
FSC200-425C/4 | 75 | 100 | 631 | 26 | 29 | 250x200 | 1480 | SS304 | HT250 | 380V | По запросу | По запросу
FSC200-425M/4 | 132 | 180 | 660 | 51 | 58 | 250x200 | 1480 | SS304 | HT250 | 380V | По запросу | По запросу
FSC200-425MA/4 | 110 | 150 | 620 | 45 | 51 | 250x200 | 1480 | SS304 | HT250 | 380V | По запросу | По запросу
FSC200-425MB/4 | 90 | 125 | 581 | 35 | 40 | 250x200 | 1480 | SS304 | HT250 | 380V | По запросу | По запросу
FSC200-425MC/4 | 55 | 75 | 541 | 23 | 27 | 250x200 | 1480 | SS304 | HT250 | 380V | По запросу | По запросу
FSC200-530/4 | 315 | 430 | 830 | 95 | 104 | 250x200 | 1480 | SS304 | QT500 | 380V | По запросу | По запросу
FSC200-530A/4 | 280 | 380 | 780 | 84 | 92 | 250x200 | 1480 | SS304 | QT500 | 380V | По запросу | По запросу
FSC200-530B/4 | 200 | 270 | 722 | 64 | 70 | 250x200 | 1480 | SS304 | QT500 | 380V | По запросу | По запросу
FSC200-530C/4 | 110 | 150 | 664 | 41 | 45 | 250x200 | 1480 | SS304 | QT500 | 380V | По запросу | По запросу
FSC200-530M/4 | 250 | 340 | 710 | 86 | 94 | 250x200 | 1480 | SS304 | QT500 | 380V | По запросу | По запросу
FSC200-530MA/4 | 220 | 300 | 667 | 76 | 83 | 250x200 | 1480 | SS304 | QT500 | 380V | По запросу | По запросу
FSC200-530MB/4 | 160 | 220 | 618 | 57 | 63 | 250x200 | 1480 | SS304 | QT500 | 380V | По запросу | По запросу
FSC200-530MC/4 | 90 | 125 | 568 | 37 | 40 | 250x200 | 1480 | SS304 | QT500 | 380V | По запросу | По запросу
FSC200-655/4 | 500 | 670 | 810 | 156 | 167 | 250x200 | 1480 | SS304 | QT500 | 6000V | По запросу | По запросу
FSC200-655A/4 | 450 | 600 | 761 | 138 | 148 | 250x200 | 1480 | SS304 | QT500 | 6000V | По запросу | По запросу
FSC200-655B/4 | 315 | 430 | 705 | 104 | 112 | 250x200 | 1480 | SS304 | QT500 | 380V | По запросу | По запросу
FSC200-655C/4 | 185 | 250 | 648 | 67 | 71 | 250x200 | 1480 | SS304 | QT500 | 380V | По запросу | По запросу
FSC200-655M/4 | 400 | 540 | 695 | 141 | 151 | 250x200 | 1480 | SS304 | QT500 | 6000V | По запросу | По запросу
FSC200-655MA/4 | 355 | 480 | 653 | 124 | 133 | 250x200 | 1480 | SS304 | QT500 | 380V | По запросу | По запросу
FSC200-655MB/4 | 250 | 340 | 605 | 94 | 101 | 250x200 | 1480 | SS304 | QT500 | 380V | По запросу | По запросу
FSC200-655MC/4 | 160 | 220 | 536 | 60 | 65 | 250x200 | 1480 | SS304 | QT500 | 380V | По запросу | По запросу
FSC250-200/4 | 15 | 20 | 420 | 8.3 | 10.1 | 250x250 | 1480 | SS304 | HT250 | 380V | По запросу | По запросу
FSC250-200A/4 | 15 | 20 | 395 | 7 | 9 | 250x250 | 1480 | SS304 | HT250 | 380V | По запросу | По запросу
FSC250-200B/4 | 11 | 15 | 375 | 6 | 7 | 250x250 | 1480 | SS304 | HT250 | 380V | По запросу | По запросу
FSC250-200M/4 | 11 | 15 | 360 | 7.5 | 9.1 | 250x250 | 1480 | SS304 | HT250 | 380V | По запросу | По запросу
FSC250-200MA/4 | 11 | 15 | 338 | 7 | 8 | 250x250 | 1480 | SS304 | HT250 | 380V | По запросу | По запросу
FSC250-200MB/4 | 7.5 | 10 | 321 | 5 | 6 | 250x250 | 1480 | SS304 | HT250 | 380V | По запросу | По запросу
FSC250-390/4 | 160 | 220 | 1070 | 40 | 48 | 300x250 | 1480 | SS304 | HT250 | 380V | По запросу | По запросу
FSC250-390A/4 | 132 | 180 | 1006 | 35 | 42 | 300x250 | 1480 | SS304 | HT250 | 380V | По запросу | По запросу
FSC250-390B/4 | 110 | 150 | 942 | 27 | 33 | 300x250 | 1480 | SS304 | HT250 | 380V | По запросу | По запросу
FSC250-390C/4 | 75 | 100 | 876 | 18 | 22 | 300x250 | 1480 | SS304 | HT250 | 380V | По запросу | По запросу
FSC250-390M/4 | 132 | 180 | 920 | 36 | 43 | 300x250 | 1480 | SS304 | HT250 | 380V | По запросу | По запросу
FSC250-390MA/4 | 110 | 150 | 865 | 32 | 38 | 300x250 | 1480 | SS304 | HT250 | 380V | По запросу | По запросу
FSC250-390MB/4 | 75 | 100 | 810 | 25 | 30 | 300x250 | 1480 | SS304 | HT250 | 380V | По запросу | По запросу
FSC250-390MC/4 | 55 | 75 | 753 | 17 | 20 | 300x250 | 1480 | SS304 | HT250 | 380V | По запросу | По запросу
FSC250-480/4 | 315 | 430 | 1200 | 69 | 78 | 300x250 | 1480 | SS304 | HT250 | 380V | По запросу | По запросу
FSC250-480A/4 | 250 | 340 | 1128 | 61 | 69 | 300x250 | 1480 | SS304 | HT250 | 380V | По запросу | По запросу
FSC250-480B/4 | 200 | 270 | 1056 | 47 | 53 | 300x250 | 1480 | SS304 | HT250 | 380V | По запросу | По запросу
FSC250-480C/4 | 132 | 180 | 984 | 32 | 36 | 300x250 | 1480 | SS304 | HT250 | 380V | По запросу | По запросу
FSC250-480M/4 | 250 | 340 | 1030 | 62 | 70 | 300x250 | 1480 | SS304 | HT250 | 380V | По запросу | По запросу
FSC250-480MA/4 | 200 | 270 | 968 | 55 | 62 | 300x250 | 1480 | SS304 | HT250 | 380V | По запросу | По запросу
FSC250-480MB/4 | 160 | 220 | 906 | 43 | 48 | 300x250 | 1480 | SS304 | HT250 | 380V | По запросу | По запросу
FSC250-480MC/4 | 110 | 150 | 845 | 29 | 32 | 300x250 | 1480 | SS304 | HT250 | 380V | По запросу | По запросу
FSC250-610/4 | 630 | 850 | 1280 | 121 | 134 | 300x250 | 1480 | SS304 | QT500 | 6000V | По запросу | По запросу
FSC250-610A/4 | 500 | 670 | 1203 | 107 | 118 | 300x250 | 1480 | SS304 | QT500 | 6000V | По запросу | По запросу
FSC250-610B/4 | 355 | 480 | 1114 | 81 | 90 | 300x250 | 1480 | SS304 | QT500 | 380V | По запросу | По запросу
FSC250-610C/4 | 220 | 300 | 1024 | 52 | 57 | 300x250 | 1480 | SS304 | QT500 | 380V | По запросу | По запросу
FSC250-610M/4 | 500 | 670 | 1100 | 109 | 121 | 300x250 | 1480 | SS304 | QT500 | 6000V | По запросу | По запросу
FSC250-610MA/4 | 400 | 540 | 1034 | 96 | 107 | 300x250 | 1480 | SS304 | QT500 | 6000V | По запросу | По запросу
FSC250-610MB/4 | 280 | 380 | 957 | 73 | 81 | 300x250 | 1480 | SS304 | QT500 | 380V | По запросу | По запросу
FSC250-610MC/4 | 185 | 250 | 880 | 47 | 52 | 300x250 | 1480 | SS304 | QT500 | 380V | По запросу | По запросу
FSC250-770/4 | 1120 | 1500 | 1260 | 205 | 219 | 300x250 | 1480 | SS304 | QT500 | 6000V | По запросу | По запросу
FSC250-770A/4 | 900 | 1200 | 1184 | 181 | 194 | 300x250 | 1480 | SS304 | QT500 | 6000V | По запросу | По запросу
FSC250-770B/4 | 630 | 850 | 1069 | 137 | 146 | 300x250 | 1480 | SS304 | QT500 | 6000V | По запросу | По запросу
FSC250-770C/4 | 400 | 540 | 1008 | 88 | 94 | 300x250 | 1480 | SS304 | QT500 | 6000V | По запросу | По запросу
FSC250-770M/4 | 900 | 1200 | 1070 | 184 | 196 | 300x250 | 1480 | SS304 | QT500 | 6000V | По запросу | По запросу
FSC250-770MA/4 | 710 | 950 | 1006 | 163 | 173 | 300x250 | 1480 | SS304 | QT500 | 6000V | По запросу | По запросу
FSC250-770MB/4 | 500 | 670 | 931 | 123 | 131 | 300x250 | 1480 | SS304 | QT500 | 6000V | По запросу | По запросу
FSC250-770MC/4 | 315 | 430 | 856 | 79 | 84 | 300x250 | 1480 | SS304 | QT500 | 380V | По запросу | По запросу
FSC300-225/4 | 30 | 40 | 710 | 8.3 | 11.1 | 300x300 | 1480 | SS304 | HT250 | 380V | По запросу | По запросу
FSC300-225A/4 | 22 | 30 | 667 | 7 | 10 | 300x300 | 1480 | SS304 | HT250 | 380V | По запросу | По запросу
FSC300-225B/4 | 18.5 | 25 | 633 | 6 | 8 | 300x300 | 1480 | SS304 | HT250 | 380V | По запросу | По запросу
FSC300-225M/4 | 22 | 30 | 609 | 7.5 | 10 | 300x300 | 1480 | SS304 | HT250 | 380V | По запросу | По запросу
FSC300-225MA/4 | 18.5 | 25 | 572 | 7 | 9 | 300x300 | 1480 | SS304 | HT250 | 380V | По запросу | По запросу
FSC300-225MB/4 | 15 | 20 | 543 | 5 | 7 | 300x300 | 1480 | SS304 | HT250 | 380V | По запросу | По запросу
FSC300-255/4 | 37 | 50 | 790 | 12 | 16 | 300x300 | 1480 | SS304 | HT250 | 380V | По запросу | По запросу
FSC300-255A/4 | 37 | 50 | 743 | 11 | 14 | 300x300 | 1480 | SS304 | HT250 | 380V | По запросу | По запросу
FSC300-255B/4 | 30 | 40 | 705 | 8 | 11 | 300x300 | 1480 | SS304 | HT250 | 380V | По запросу | По запросу
FSC300-255M/4 | 30 | 40 | 677 | 11 | 14 | 300x300 | 1480 | SS304 | HT250 | 380V | По запросу | По запросу
FSC300-255MA/4 | 30 | 40 | 637 | 10 | 13 | 300x300 | 1480 | SS304 | HT250 | 380V | По запросу | По запросу
FSC300-255MB/4 | 22 | 30 | 604 | 8 | 10 | 300x300 | 1480 | SS304 | HT250 | 380V | По запросу | По запросу
FSC300-330/4 | 110 | 150 | 1120 | 25 | 31 | 350x300 | 1480 | SS304 | HT250 | 380V | По запросу | По запросу
FSC300-330A/4 | 90 | 125 | 1053 | 22 | 27 | 350x300 | 1480 | SS304 | HT250 | 380V | По запросу | По запросу
FSC300-330B/4 | 75 | 100 | 999 | 18 | 22 | 350x300 | 1480 | SS304 | HT250 | 380V | По запросу | По запросу
FSC300-330C/4 | 45 | 60 | 944 | 12 | 15 | 350x300 | 1480 | SS304 | HT250 | 380V | По запросу | По запросу
FSC300-330M/4 | 90 | 125 | 960 | 23 | 28 | 350x300 | 1480 | SS304 | HT250 | 380V | По запросу | По запросу
FSC300-330MA/4 | 75 | 100 | 903 | 20 | 25 | 350x300 | 1480 | SS304 | HT250 | 380V | По запросу | По запросу
FSC300-330MB/4 | 55 | 75 | 857 | 16 | 20 | 350x300 | 1480 | SS304 | HT250 | 380V | По запросу | По запросу
FSC300-330MC/4 | 37 | 50 | 809 | 11 | 14 | 350x300 | 1480 | SS304 | HT250 | 380V | По запросу | По запросу
FSC300-450/4 | 355 | 480 | 1730 | 55 | 65 | 400x300 | 1480 | SS304 | HT250 | 380V | По запросу | По запросу
FSC300-450A/4 | 315 | 430 | 1626 | 49 | 57 | 400x300 | 1480 | SS304 | HT250 | 380V | По запросу | По запросу
FSC300-450B/4 | 220 | 300 | 1522 | 38 | 44 | 400x300 | 1480 | SS304 | HT250 | 380V | По запросу | По запросу
FSC300-450C/4 | 160 | 220 | 1417 | 25 | 30 | 400x300 | 1480 | SS304 | HT250 | 380V | По запросу | По запросу
FSC300-450M/4 | 280 | 380 | 1480 | 50 | 59 | 400x300 | 1480 | SS304 | HT250 | 380V | По запросу | По запросу
FSC300-450MA/4 | 250 | 340 | 1391 | 44 | 52 | 400x300 | 1480 | SS304 | HT250 | 380V | По запросу | По запросу
FSC300-450MB/4 | 185 | 250 | 1302 | 34 | 40 | 400x300 | 1480 | SS304 | HT250 | 380V | По запросу | По запросу
FSC300-450MC/4 | 110 | 150 | 1212 | 23 | 27 | 400x300 | 1480 | SS304 | HT250 | 380V | По запросу | По запросу
FSC300-550/4 | 710 | 950 | 1770 | 98 | 109 | 400x300 | 1480 | SS304 | QT500 | 6000V | По запросу | По запросу
FSC300-550A/4 | 560 | 750 | 1664 | 87 | 96 | 400x300 | 1480 | SS304 | QT500 | 6000V | По запросу | По запросу
FSC300-550B/4 | 450 | 600 | 1558 | 67 | 75 | 400x300 | 1480 | SS304 | QT500 | 6000V | По запросу | По запросу
FSC300-550C/4 | 280 | 380 | 1451 | 45 | 50 | 400x300 | 1480 | SS304 | QT500 | 380V | По запросу | По запросу
FSC300-550M/4 | 560 | 750 | 1520 | 88 | 98 | 400x300 | 1480 | SS304 | QT500 | 6000V | По запросу | По запросу
FSC300-550MA/4 | 450 | 600 | 1429 | 78 | 87 | 400x300 | 1480 | SS304 | QT500 | 6000V | По запросу | По запросу
FSC300-550MB/4 | 355 | 480 | 1338 | 61 | 67 | 400x300 | 1480 | SS304 | QT500 | 380V | По запросу | По запросу
FSC300-550MC/4 | 220 | 300 | 1246 | 41 | 45 | 400x300 | 1480 | SS304 | QT500 | 380V | По запросу | По запросу
FSC300-705/4 | 1250 | 1680 | 1880 | 167 | 184 | 400x300 | 1480 | SS304 | QT500 | 6000V | По запросу | По запросу
FSC300-705A/4 | 1120 | 1500 | 1767 | 148 | 163 | 400x300 | 1480 | SS304 | QT500 | 6000V | По запросу | По запросу
FSC300-705B/4 | 710 | 950 | 1636 | 112 | 123 | 400x300 | 1480 | SS304 | QT500 | 6000V | По запросу | По запросу
FSC300-705C/4 | 450 | 600 | 1504 | 71 | 79 | 400x300 | 1480 | SS304 | QT500 | 6000V | По запросу | По запросу
FSC300-705M/4 | 1000 | 1350 | 1610 | 151 | 166 | 400x300 | 1480 | SS304 | QT500 | 6000V | По запросу | По запросу
FSC300-705MA/4 | 800 | 1080 | 1513 | 133 | 147 | 400x300 | 1480 | SS304 | QT500 | 6000V | По запросу | По запросу
FSC300-705MB/4 | 630 | 850 | 1401 | 101 | 111 | 400x300 | 1480 | SS304 | QT500 | 6000V | По запросу | По запросу
FSC300-705MC/4 | 355 | 480 | 1288 | 65 | 71 | 400x300 | 1480 | SS304 | QT500 | 380V | По запросу | По запросу
FSC350-300/4 | 75 | 100 | 1260 | 16 | 21 | 350x350 | 1480 | SS304 | HT250 | 380V | По запросу | По запросу
FSC350-300A/4 | 75 | 100 | 1184 | 14 | 19 | 350x350 | 1480 | SS304 | HT250 | 380V | По запросу | По запросу
FSC350-300B/4 | 55 | 75 | 1124 | 11 | 15 | 350x350 | 1480 | SS304 | HT250 | 380V | По запросу | По запросу
FSC350-300M/4 | 55 | 75 | 1080 | 14 | 19 | 350x350 | 1480 | SS304 | HT250 | 380V | По запросу | По запросу
FSC350-300MA/4 | 55 | 75 | 1015 | 13 | 17 | 350x350 | 1480 | SS304 | HT250 | 380V | По запросу | По запросу
FSC350-300MB/4 | 45 | 60 | 964 | 10 | 13 | 350x350 | 1480 | SS304 | HT250 | 380V | По запросу | По запросу
FSC350-385/4 | 200 | 270 | 1770 | 33 | 42 | 400x350 | 1480 | SS304 | HT250 | 380V | По запросу | По запросу
FSC350-385A/4 | 185 | 250 | 1664 | 29 | 37 | 400x350 | 1480 | SS304 | HT250 | 380V | По запросу | По запросу
FSC350-385B/4 | 160 | 220 | 1579 | 23 | 30 | 400x350 | 1480 | SS304 | HT250 | 380V | По запросу | По запросу
FSC350-385C/4 | 90 | 125 | 1492 | 16 | 21 | 400x350 | 1480 | SS304 | HT250 | 380V | По запросу | По запросу
FSC350-385M/4 | 185 | 250 | 1520 | 30 | 38 | 400x350 | 1480 | SS304 | HT250 | 380V | По запросу | По запросу
FSC350-385MA/4 | 132 | 180 | 1429 | 26 | 33 | 400x350 | 1480 | SS304 | HT250 | 380V | По запросу | По запросу
FSC350-385MB/4 | 110 | 150 | 1356 | 21 | 27 | 400x350 | 1480 | SS304 | HT250 | 380V | По запросу | По запросу
FSC350-385MC/4 | 75 | 100 | 1281 | 15 | 19 | 400x350 | 1480 | SS304 | HT250 | 380V | По запросу | По запросу
FSC350-450/4 | 500 | 670 | 2850 | 49 | 57 | 450x350 | 1480 | SS304 | HT250 | 6000V | По запросу | По запросу
FSC350-450A/4 | 450 | 600 | 2679 | 43 | 50 | 450x350 | 1480 | SS304 | HT250 | 6000V | По запросу | По запросу
FSC350-450B/4 | 355 | 480 | 2542 | 34 | 40 | 450x350 | 1480 | SS304 | HT250 | 380V | По запросу | По запросу
FSC350-450C/4 | 220 | 300 | 2403 | 24 | 28 | 450x350 | 1480 | SS304 | HT250 | 380V | По запросу | По запросу
FSC350-450M/4 | 400 | 540 | 2445 | 44 | 51 | 450x350 | 1480 | SS304 | HT250 | 6000V | По запросу | По запросу
FSC350-450MA/4 | 355 | 480 | 2298 | 39 | 45 | 450x350 | 1480 | SS304 | HT250 | 380V | По запросу | По запросу
FSC350-450MB/4 | 250 | 340 | 2181 | 31 | 36 | 450x350 | 1480 | SS304 | HT250 | 380V | По запросу | По запросу
FSC350-450MC/4 | 185 | 250 | 2061 | 22 | 25 | 450x350 | 1480 | SS304 | HT250 | 380V | По запросу | По запросу
FSC350-530/4 | 800 | 1080 | 2830 | 76 | 89 | 450x350 | 1480 | SS304 | HT250 | 6000V | По запросу | По запросу
FSC350-530A/4 | 710 | 950 | 2660 | 67 | 79 | 450x350 | 1480 | SS304 | HT250 | 6000V | По запросу | По запросу
FSC350-530B/4 | 500 | 670 | 2490 | 52 | 61 | 450x350 | 1480 | SS304 | HT250 | 6000V | По запросу | По запросу
FSC350-530C/4 | 315 | 430 | 2318 | 35 | 41 | 450x350 | 1480 | SS304 | HT250 | 380V | По запросу | По запросу
FSC350-530M/4 | 630 | 850 | 2420 | 69 | 80 | 450x350 | 1480 | SS304 | HT250 | 6000V | По запросу | По запросу
FSC350-530MA/4 | 560 | 750 | 2275 | 61 | 71 | 450x350 | 1480 | SS304 | HT250 | 6000V | По запросу | По запросу
FSC350-530MB/4 | 400 | 540 | 2130 | 47 | 55 | 450x350 | 1480 | SS304 | HT250 | 6000V | По запросу | По запросу
FSC350-530MC/4 | 250 | 340 | 1982 | 32 | 37 | 450x350 | 1480 | SS304 | HT250 | 380V | По запросу | По запросу
FSC350-685/6 | 450 | 600 | 2020 | 60 | 69 | 500x350 | 980 | SS304 | HT250 | 6000V | По запросу | По запросу
FSC350-685A/6 | 400 | 540 | 1899 | 53 | 61 | 500x350 | 980 | SS304 | HT250 | 6000V | По запросу | По запросу
FSC350-685B/6 | 280 | 380 | 1778 | 41 | 47 | 500x350 | 980 | SS304 | HT250 | 380V | По запросу | По запросу
FSC350-685C/6 | 185 | 250 | 1656 | 28 | 32 | 500x350 | 980 | SS304 | HT250 | 380V | По запросу | По запросу
FSC350-685M/6 | 355 | 480 | 1720 | 54 | 62 | 500x350 | 980 | SS304 | HT250 | 6000V | По запросу | По запросу
FSC350-685MA/6 | 315 | 430 | 1617 | 48 | 55 | 500x350 | 980 | SS304 | HT250 | 6000V | По запросу | По запросу
FSC350-685MB/6 | 220 | 300 | 1514 | 37 | 42 | 500x350 | 980 | SS304 | HT250 | 380V | По запросу | По запросу
FSC350-685MC/6 | 160 | 220 | 1410 | 25 | 29 | 500x350 | 980 | SS304 | HT250 | 380V | По запросу | По запросу
FSC350-690/4 | 1600 | 2150 | 2520 | 155 | 175 | 400x350 | 1480 | SS304 | QT500 | 6000V | По запросу | По запросу
FSC350-690A/4 | 1250 | 1680 | 2369 | 137 | 155 | 400x350 | 1480 | SS304 | QT500 | 6000V | По запросу | По запросу
FSC350-690B/4 | 900 | 1200 | 2192 | 104 | 117 | 400x350 | 1480 | SS304 | QT500 | 6000V | По запросу | По запросу
FSC350-690C/4 | 560 | 750 | 2016 | 66 | 75 | 400x350 | 1480 | SS304 | QT500 | 6000V | По запросу | По запросу
FSC350-690M/4 | 1250 | 1680 | 2160 | 140 | 158 | 400x350 | 1480 | SS304 | QT500 | 6000V | По запросу | По запросу
FSC350-690MA/4 | 1000 | 1350 | 2030 | 124 | 140 | 400x350 | 1480 | SS304 | QT500 | 6000V | По запросу | По запросу
FSC350-690MB/4 | 710 | 950 | 1879 | 94 | 106 | 400x350 | 1480 | SS304 | QT500 | 6000V | По запросу | По запросу
FSC350-690MC/4 | 450 | 600 | 1728 | 60 | 68 | 400x350 | 1480 | SS304 | QT500 | 6000V | По запросу | По запросу
FSC350-780/4 | 2240 | 3000 | 2690 | 200 | 221 | 400x350 | 1480 | SS304 | QT500 | 6000V | По запросу | По запросу
FSC350-780A/4 | 1800 | 2420 | 2529 | 177 | 195 | 400x350 | 1480 | SS304 | QT500 | 6000V | По запросу | По запросу
FSC350-780B/4 | 1250 | 1680 | 2340 | 134 | 148 | 400x350 | 1480 | SS304 | QT500 | 6000V | По запросу | По запросу
FSC350-780C/4 | 800 | 1080 | 2152 | 86 | 95 | 400x350 | 1480 | SS304 | QT500 | 6000V | По запросу | По запросу
FSC350-780M/4 | 1600 | 2150 | 2290 | 180 | 198 | 400x350 | 1480 | SS304 | QT500 | 6000V | По запросу | По запросу
FSC350-780MA/4 | 1400 | 1880 | 2153 | 159 | 175 | 400x350 | 1480 | SS304 | QT500 | 6000V | По запросу | По запросу
FSC350-780MB/4 | 1000 | 1350 | 1992 | 120 | 132 | 400x350 | 1480 | SS304 | QT500 | 6000V | По запросу | По запросу
FSC350-780MC/4 | 630 | 850 | 1832 | 77 | 85 | 400x350 | 1480 | SS304 | QT500 | 6000V | По запросу | По запросу
FSC350-845/6 | 800 | 1080 | 2020 | 98 | 108 | 500x350 | 980 | SS304 | HT250 | 6000V | По запросу | По запросу
FSC350-845A/6 | 710 | 950 | 1899 | 87 | 95 | 500x350 | 980 | SS304 | HT250 | 6000V | По запросу | По запросу
FSC350-845B/6 | 500 | 670 | 1757 | 66 | 72 | 500x350 | 980 | SS304 | HT250 | 6000V | По запросу | По запросу
FSC350-845C/6 | 280 | 380 | 1616 | 42 | 46 | 500x350 | 980 | SS304 | HT250 | 380V | По запросу | По запросу
FSC350-845M/6 | 630 | 850 | 1720 | 90 | 99 | 500x350 | 980 | SS304 | HT250 | 6000V | По запросу | По запросу
FSC350-845MA/6 | 560 | 750 | 1617 | 80 | 87 | 500x350 | 980 | SS304 | HT250 | 6000V | По запросу | По запросу
FSC350-845MB/6 | 400 | 540 | 1496 | 60 | 66 | 500x350 | 980 | SS304 | HT250 | 6000V | По запросу | По запросу
FSC350-845MC/6 | 220 | 300 | 1376 | 39 | 42 | 500x350 | 980 | SS304 | HT250 | 380V | По запросу | По запросу
FSC400-340/4 | 160 | 220 | 1800 | 22 | 29 | 450x400 | 1480 | SS304 | HT250 | 380V | По запросу | По запросу
FSC400-340A/4 | 132 | 180 | 1692 | 19 | 26 | 450x400 | 1480 | SS304 | HT250 | 380V | По запросу | По запросу
FSC400-340B/4 | 110 | 150 | 1606 | 15 | 20 | 450x400 | 1480 | SS304 | HT250 | 380V | По запросу | По запросу
FSC400-340M/4 | 132 | 180 | 1543 | 20 | 26 | 450x400 | 1480 | SS304 | HT250 | 380V | По запросу | По запросу
FSC400-340MA/4 | 110 | 150 | 1451 | 18 | 23 | 450x400 | 1480 | SS304 | HT250 | 380V | По запросу | По запросу
FSC400-340MB/4 | 75 | 100 | 1377 | 14 | 18 | 450x400 | 1480 | SS304 | HT250 | 380V | По запросу | По запросу
FSC400-440/6 | 185 | 250 | 2020 | 22 | 27 | 500x400 | 980 | SS304 | HT250 | 380V | По запросу | По запросу
FSC400-440A/6 | 160 | 220 | 1919 | 20 | 24 | 500x400 | 980 | SS304 | HT250 | 380V | По запросу | По запросу
FSC400-440B/6 | 132 | 180 | 1858 | 19 | 23 | 500x400 | 980 | SS304 | HT250 | 380V | По запросу | По запросу
FSC400-440C/6 | 110 | 150 | 1778 | 17 | 21 | 500x400 | 980 | SS304 | HT250 | 380V | По запросу | По запросу
FSC400-440M/6 | 132 | 180 | 1720 | 20 | 24 | 500x400 | 980 | SS304 | HT250 | 380V | По запросу | По запросу
FSC400-440MA/6 | 110 | 150 | 1651 | 18 | 22 | 500x400 | 980 | SS304 | HT250 | 380V | По запросу | По запросу
FSC400-440MB/6 | 110 | 150 | 1582 | 17 | 20 | 500x400 | 980 | SS304 | HT250 | 380V | По запросу | По запросу
FSC400-440MC/6 | 90 | 125 | 1514 | 15 | 19 | 500x400 | 980 | SS304 | HT250 | 380V | По запросу | По запросу
FSC400-525/4 | 1000 | 1350 | 4200 | 68 | 81 | 500x400 | 1480 | SS304 | HT250 | 6000V | По запросу | По запросу
FSC400-525A/4 | 900 | 1200 | 3948 | 60 | 72 | 500x400 | 1480 | SS304 | HT250 | 6000V | По запросу | По запросу
FSC400-525B/4 | 710 | 950 | 3746 | 48 | 57 | 500x400 | 1480 | SS304 | HT250 | 6000V | По запросу | По запросу
FSC400-525C/4 | 450 | 600 | 3541 | 34 | 40 | 500x400 | 1480 | SS304 | HT250 | 6000V | По запросу | По запросу
FSC400-525M/4 | 800 | 1080 | 3600 | 61 | 73 | 500x400 | 1480 | SS304 | HT250 | 6000V | По запросу | По запросу
FSC400-525MA/4 | 710 | 950 | 3384 | 54 | 65 | 500x400 | 1480 | SS304 | HT250 | 6000V | По запросу | По запросу
FSC400-525MB/4 | 500 | 670 | 3211 | 43 | 51 | 500x400 | 1480 | SS304 | HT250 | 6000V | По запросу | По запросу
FSC400-525MC/4 | 355 | 480 | 3035 | 30 | 36 | 500x400 | 1480 | SS304 | HT250 | 380V | По запросу | По запросу
FSC400-535/6 | 280 | 380 | 2020 | 36 | 42 | 500x400 | 980 | SS304 | HT250 | 380V | По запросу | По запросу
FSC400-535A/6 | 220 | 300 | 1899 | 32 | 37 | 500x400 | 980 | SS304 | HT250 | 380V | По запросу | По запросу
FSC400-535B/6 | 160 | 220 | 1778 | 25 | 29 | 500x400 | 980 | SS304 | HT250 | 380V | По запросу | По запросу
FSC400-535C/6 | 110 | 150 | 1654 | 17 | 19 | 500x400 | 980 | SS304 | HT250 | 380V | По запросу | По запросу
FSC400-535M/6 | 200 | 270 | 1720 | 32 | 37 | 500x400 | 980 | SS304 | HT250 | 380V | По запросу | По запросу
FSC400-535MA/6 | 185 | 250 | 1617 | 28 | 33 | 500x400 | 980 | SS304 | HT250 | 380V | По запросу | По запросу
FSC400-535MB/6 | 132 | 180 | 1514 | 22 | 25 | 500x400 | 980 | SS304 | HT250 | 380V | По запросу | По запросу
FSC400-535MC/6 | 90 | 125 | 1409 | 15 | 17 | 500x400 | 980 | SS304 | HT250 | 380V | По запросу | По запросу
FSC400-580/4 | 1250 | 1680 | 3700 | 91 | 107 | 500x400 | 1480 | SS304 | QT500 | 6000V | По запросу | По запросу
FSC400-580A/4 | 1120 | 1500 | 3478 | 80 | 95 | 500x400 | 1480 | SS304 | QT500 | 6000V | По запросу | По запросу
FSC400-580B/4 | 800 | 1080 | 3256 | 62 | 73 | 500x400 | 1480 | SS304 | QT500 | 6000V | По запросу | По запросу
FSC400-580C/4 | 500 | 670 | 3030 | 42 | 49 | 500x400 | 1480 | SS304 | QT500 | 6000V | По запросу | По запросу
FSC400-580M/4 | 1000 | 1350 | 3170 | 82 | 96 | 500x400 | 1480 | SS304 | QT500 | 6000V | По запросу | По запросу
FSC400-580MA/4 | 800 | 1080 | 2980 | 72 | 85 | 500x400 | 1480 | SS304 | QT500 | 6000V | По запросу | По запросу
FSC400-580MB/4 | 630 | 850 | 2790 | 56 | 66 | 500x400 | 1480 | SS304 | QT500 | 6000V | По запросу | По запросу
FSC400-580MC/4 | 400 | 540 | 2596 | 38 | 44 | 500x400 | 1480 | SS304 | QT500 | 6000V | По запросу | По запросу
FSC400-800/6 | 900 | 1200 | 3170 | 78 | 89 | 600x400 | 980 | SS304 | QT500 | 6000V | По запросу | По запросу
FSC400-800A/6 | 800 | 1080 | 2980 | 69 | 79 | 600x400 | 980 | SS304 | QT500 | 6000V | По запросу | По запросу
FSC400-800B/6 | 560 | 750 | 2790 | 53 | 61 | 600x400 | 980 | SS304 | QT500 | 6000V | По запросу | По запросу
FSC400-800C/6 | 355 | 480 | 2599 | 36 | 41 | 600x400 | 980 | SS304 | QT500 | 6000V | По запросу | По запросу
FSC400-800M/6 | 710 | 950 | 2690 | 72 | 82 | 600x400 | 980 | SS304 | QT500 | 6000V | По запросу | По запросу
FSC400-800MA/6 | 630 | 850 | 2529 | 64 | 72 | 600x400 | 980 | SS304 | QT500 | 6000V | По запросу | По запросу
FSC400-800MB/6 | 450 | 600 | 2367 | 49 | 56 | 600x400 | 980 | SS304 | QT500 | 6000V | По запросу | По запросу
FSC400-800MC/6 | 315 | 430 | 2206 | 33 | 38 | 600x400 | 980 | SS304 | QT500 | 6000V | По запросу | По запросу
FSC400-970/6 | 1600 | 2150 | 3170 | 130 | 143 | 600x400 | 980 | SS304 | QT500 | 6000V | По запросу | По запросу
FSC400-970A/6 | 1400 | 1880 | 2980 | 115 | 126 | 600x400 | 980 | SS304 | QT500 | 6000V | По запросу | По запросу
FSC400-970B/6 | 1000 | 1350 | 2758 | 87 | 96 | 600x400 | 980 | SS304 | QT500 | 6000V | По запросу | По запросу
FSC400-970C/6 | 630 | 850 | 2536 | 56 | 61 | 600x400 | 980 | SS304 | QT500 | 6000V | По запросу | По запросу
FSC400-970M/6 | 1250 | 1680 | 2690 | 116 | 127 | 600x400 | 980 | SS304 | QT500 | 6000V | По запросу | По запросу
FSC400-970MA/6 | 1120 | 1500 | 2529 | 102 | 112 | 600x400 | 980 | SS304 | QT500 | 6000V | По запросу | По запросу
FSC400-970MB/6 | 800 | 1080 | 2340 | 78 | 85 | 600x400 | 980 | SS304 | QT500 | 6000V | По запросу | По запросу
FSC400-970MC/6 | 450 | 600 | 2152 | 50 | 54 | 600x400 | 980 | SS304 | QT500 | 6000V | По запросу | По запросу
FSC450-390/4 | 280 | 380 | 2690 | 30 | 38 | 500x450 | 1480 | SS304 | HT250 | 380V | По запросу | По запросу
FSC450-390A/4 | 250 | 340 | 2529 | 27 | 34 | 500x450 | 1480 | SS304 | HT250 | 380V | По запросу | По запросу
FSC450-390B/4 | 200 | 270 | 2399 | 21 | 27 | 500x450 | 1480 | SS304 | HT250 | 380V | По запросу | По запросу
FSC450-390M/4 | 220 | 300 | 2306 | 27 | 34 | 500x450 | 1480 | SS304 | HT250 | 380V | По запросу | По запросу
FSC450-390MA/4 | 200 | 270 | 2168 | 24 | 30 | 500x450 | 1480 | SS304 | HT250 | 380V | По запросу | По запросу
FSC450-390MB/4 | 160 | 220 | 2057 | 19 | 24 | 500x450 | 1480 | SS304 | HT250 | 380V | По запросу | По запросу
FSC500-385/6 | 90 | 125 | 2020 | 13 | 17 | 500x500 | 980 | SS304 | HT250 | 380V | По запросу | По запросу
FSC500-385A/6 | 90 | 125 | 1939 | 12 | 16 | 500x500 | 980 | SS304 | HT250 | 380V | По запросу | По запросу
FSC500-385B/6 | 75 | 100 | 1858 | 11 | 14 | 500x500 | 980 | SS304 | HT250 | 380V | По запросу | По запросу
FSC500-385M/6 | 75 | 100 | 1720 | 12 | 15 | 500x500 | 980 | SS304 | HT250 | 380V | По запросу | По запросу
FSC500-385MA/6 | 75 | 100 | 1651 | 11 | 14 | 500x500 | 980 | SS304 | HT250 | 380V | По запросу | По запросу
FSC500-385MB/6 | 55 | 75 | 1582 | 10 | 13 | 500x500 | 980 | SS304 | HT250 | 380V | По запросу | По запросу
FSC500-450/4 | 560 | 750 | 4200 | 38 | 50 | 600x500 | 1480 | SS304 | HT250 | 6000V | По запросу | По запросу
FSC500-450A/4 | 500 | 670 | 3948 | 34 | 44 | 600x500 | 1480 | SS304 | HT250 | 6000V | По запросу | По запросу
FSC500-450B/4 | 400 | 540 | 3746 | 27 | 35 | 600x500 | 1480 | SS304 | HT250 | 6000V | По запросу | По запросу
FSC500-450M/4 | 450 | 600 | 3601 | 34 | 45 | 600x500 | 1480 | SS304 | HT250 | 6000V | По запросу | По запросу
FSC500-450MA/4 | 400 | 540 | 3385 | 30 | 40 | 600x500 | 1480 | SS304 | HT250 | 6000V | По запросу | По запросу
FSC500-450MB/4 | 315 | 430 | 3212 | 24 | 32 | 600x500 | 1480 | SS304 | HT250 | 380V | По запросу | По запросу
FSC500-495/6 | 250 | 340 | 3170 | 22 | 28 | 600x500 | 980 | SS304 | HT250 | 380V | По запросу | По запросу
FSC500-495A/6 | 220 | 300 | 3043 | 20 | 26 | 600x500 | 980 | SS304 | HT250 | 380V | По запросу | По запросу
FSC500-495B/6 | 200 | 270 | 2916 | 19 | 24 | 600x500 | 980 | SS304 | HT250 | 380V | По запросу | По запросу
FSC500-495M/6 | 200 | 270 | 2690 | 20 | 25 | 600x500 | 980 | SS304 | HT250 | 380V | По запросу | По запросу
FSC500-495MA/6 | 160 | 220 | 2556 | 18 | 23 | 600x500 | 980 | SS304 | HT250 | 380V | По запросу | По запросу
FSC500-495MB/6 | 132 | 180 | 2394 | 16 | 20 | 600x500 | 980 | SS304 | HT250 | 380V | По запросу | По запросу
FSC500-525/6 | 355 | 480 | 3170 | 32 | 37 | 600x500 | 980 | SS304 | HT250 | 6000V | По запросу | По запросу
FSC500-525A/6 | 315 | 430 | 2980 | 28 | 33 | 600x500 | 980 | SS304 | HT250 | 6000V | По запросу | По запросу
FSC500-525B/6 | 220 | 300 | 2828 | 22 | 26 | 600x500 | 980 | SS304 | HT250 | 380V | По запросу | По запросу
FSC500-525C/6 | 160 | 220 | 2672 | 16 | 18 | 600x500 | 980 | SS304 | HT250 | 380V | По запросу | По запросу
FSC500-525M/6 | 280 | 380 | 2690 | 28 | 32 | 600x500 | 980 | SS304 | HT250 | 380V | По запросу | По запросу
FSC500-525MA/6 | 220 | 300 | 2529 | 25 | 28 | 600x500 | 980 | SS304 | HT250 | 380V | По запросу | По запросу
FSC500-525MB/6 | 185 | 250 | 2399 | 20 | 22 | 600x500 | 980 | SS304 | HT250 | 380V | По запросу | По запросу
FSC500-525MC/6 | 132 | 180 | 2268 | 14 | 16 | 600x500 | 980 | SS304 | HT250 | 380V | По запросу | По запросу
FSC500-625/6 | 560 | 750 | 3170 | 47 | 56 | 600x500 | 980 | SS304 | QT500 | 6000V | По запросу | По запросу
FSC500-625A/6 | 450 | 600 | 2980 | 42 | 49 | 600x500 | 980 | SS304 | QT500 | 6000V | По запросу | По запросу
FSC500-625B/6 | 355 | 480 | 2790 | 32 | 38 | 600x500 | 980 | SS304 | QT500 | 6000V | По запросу | По запросу
FSC500-625C/6 | 220 | 300 | 2596 | 22 | 26 | 600x500 | 980 | SS304 | QT500 | 380V | По запросу | По запросу
FSC500-625M/6 | 450 | 600 | 2690 | 43 | 51 | 600x500 | 980 | SS304 | QT500 | 6000V | По запросу | По запросу
FSC500-625MA/6 | 355 | 480 | 2529 | 38 | 45 | 600x500 | 980 | SS304 | QT500 | 6000V | По запросу | По запросу
FSC500-625MB/6 | 280 | 380 | 2367 | 29 | 35 | 600x500 | 980 | SS304 | QT500 | 380V | По запросу | По запросу
FSC500-625MC/6 | 185 | 250 | 2203 | 20 | 23 | 600x500 | 980 | SS304 | QT500 | 380V | По запросу | По запросу
FSC500-715/6 | 1000 | 1350 | 4700 | 60 | 70 | 700x500 | 980 | SS304 | HT250 | 6000V | По запросу | По запросу
FSC500-715A/6 | 900 | 1200 | 4418 | 53 | 62 | 700x500 | 980 | SS304 | HT250 | 6000V | По запросу | По запросу
FSC500-715B/6 | 630 | 850 | 4136 | 41 | 48 | 700x500 | 980 | SS304 | HT250 | 6000V | По запросу | По запросу
FSC500-715C/6 | 400 | 540 | 3849 | 28 | 32 | 700x500 | 980 | SS304 | HT250 | 6000V | По запросу | По запросу
FSC500-715M/6 | 800 | 1080 | 4000 | 56 | 65 | 700x500 | 980 | SS304 | HT250 | 6000V | По запросу | По запросу
FSC500-715MA/6 | 710 | 950 | 3760 | 49 | 57 | 700x500 | 980 | SS304 | HT250 | 6000V | По запросу | По запросу
FSC500-715MB/6 | 500 | 670 | 3520 | 38 | 44 | 700x500 | 980 | SS304 | HT250 | 6000V | По запросу | По запросу
FSC500-715MC/6 | 355 | 480 | 3276 | 26 | 30 | 700x500 | 980 | SS304 | HT250 | 6000V | По запросу | По запросу
FSC500-920/6 | 2000 | 2700 | 4700 | 110 | 125 | 700x500 | 980 | SS304 | QT500 | 6000V | По запросу | По запросу
FSC500-920A/6 | 1600 | 2150 | 4418 | 97 | 110 | 700x500 | 980 | SS304 | QT500 | 6000V | По запросу | По запросу
FSC500-920B/6 | 1250 | 1680 | 4136 | 75 | 86 | 700x500 | 980 | SS304 | QT500 | 6000V | По запросу | По запросу
FSC500-920C/6 | 710 | 950 | 3854 | 51 | 58 | 700x500 | 980 | SS304 | QT500 | 6000V | По запросу | По запросу
FSC500-920M/6 | 1600 | 2150 | 4000 | 100 | 114 | 700x500 | 980 | SS304 | QT500 | 6000V | По запросу | По запросу
FSC500-920MA/6 | 1250 | 1680 | 3760 | 88 | 101 | 700x500 | 980 | SS304 | QT500 | 6000V | По запросу | По запросу
FSC500-920MB/6 | 900 | 1200 | 3520 | 68 | 78 | 700x500 | 980 | SS304 | QT500 | 6000V | По запросу | По запросу
FSC500-920MC/6 | 630 | 850 | 3280 | 46 | 52 | 700x500 | 980 | SS304 | QT500 | 6000V | По запросу | По запросу
FSC600-575/6 | 450 | 600 | 4700 | 28 | 35 | 700x600 | 980 | SS304 | HT250 | 6000V | По запросу | По запросу
FSC600-575A/6 | 400 | 540 | 4418 | 25 | 31 | 700x600 | 980 | SS304 | HT250 | 6000V | По запросу | По запросу
FSC600-575B/6 | 315 | 430 | 4192 | 20 | 25 | 700x600 | 980 | SS304 | HT250 | 6000V | По запросу | По запросу
FSC600-575C/6 | 200 | 270 | 3962 | 14 | 17 | 700x600 | 980 | SS304 | HT250 | 380V | По запросу | По запросу
FSC600-575M/6 | 355 | 480 | 4000 | 26 | 33 | 700x600 | 980 | SS304 | HT250 | 6000V | По запросу | По запросу
FSC600-575MA/6 | 315 | 430 | 3760 | 23 | 29 | 700x600 | 980 | SS304 | HT250 | 6000V | По запросу | По запросу
FSC600-575MB/6 | 250 | 340 | 3568 | 18 | 23 | 700x600 | 980 | SS304 | HT250 | 380V | По запросу | По запросу
FSC600-575MC/6 | 160 | 220 | 3372 | 13 | 16 | 700x600 | 980 | SS304 | HT250 | 380V | По запросу | По запросу
FSC600-610/6 | 630 | 850 | 4700 | 37 | 43 | 700x600 | 980 | SS304 | HT250 | 6000V | По запросу | По запросу
FSC600-610A/6 | 500 | 670 | 4418 | 33 | 38 | 700x600 | 980 | SS304 | HT250 | 6000V | По запросу | По запросу
FSC600-610B/6 | 400 | 540 | 4192 | 26 | 30 | 700x600 | 980 | SS304 | HT250 | 6000V | По запросу | По запросу
FSC600-610C/6 | 280 | 380 | 3962 | 18 | 21 | 700x600 | 980 | SS304 | HT250 | 380V | По запросу | По запросу
FSC600-610M/6 | 500 | 670 | 4000 | 34 | 39 | 700x600 | 980 | SS304 | HT250 | 6000V | По запросу | По запросу
FSC600-610MA/6 | 400 | 540 | 3760 | 30 | 34 | 700x600 | 980 | SS304 | HT250 | 6000V | По запросу | По запросу
FSC600-610MB/6 | 315 | 430 | 3568 | 24 | 27 | 700x600 | 980 | SS304 | HT250 | 6000V | По запросу | По запросу
FSC600-610MC/6 | 220 | 300 | 3372 | 17 | 19 | 700x600 | 980 | SS304 | HT250 | 380V | По запросу | По запросу
FSC600-810/6 | 1800 | 2420 | 6500 | 78 | 90 | 800x600 | 980 | SS304 | QT500 | 6000V | По запросу | По запросу
FSC600-810A/6 | 1600 | 2150 | 6110 | 69 | 80 | 800x600 | 980 | SS304 | QT500 | 6000V | По запросу | По запросу
FSC600-810B/6 | 1120 | 1500 | 5720 | 53 | 62 | 800x600 | 980 | SS304 | QT500 | 6000V | По запросу | По запросу
FSC600-810C/6 | 710 | 950 | 5324 | 36 | 41 | 800x600 | 980 | SS304 | QT500 | 6000V | По запросу | По запросу
FSC600-810M/6 | 1400 | 1880 | 5500 | 70 | 80 | 800x600 | 980 | SS304 | QT500 | 6000V | По запросу | По запросу
FSC600-810MA/6 | 1250 | 1680 | 5170 | 62 | 71 | 800x600 | 980 | SS304 | QT500 | 6000V | По запросу | По запросу
FSC600-810MB/6 | 900 | 1200 | 4840 | 48 | 55 | 800x600 | 980 | SS304 | QT500 | 6000V | По запросу | По запросу
FSC600-810MC/6 | 560 | 750 | 4505 | 32 | 37 | 800x600 | 980 | SS304 | QT500 | 6000V | По запросу | По запросу
FSC600-1000/6 | 2800 | 3750 | 6500 | 120 | 138 | 800x600 | 980 | SS304 | QT500 | 6000V | По запросу | По запросу
FSC600-1000A/6 | 2500 | 3400 | 6110 | 106 | 122 | 800x600 | 980 | SS304 | QT500 | 6000V | По запросу | По запросу
FSC600-1000B/6 | 1800 | 2420 | 5720 | 82 | 94 | 800x600 | 980 | SS304 | QT500 | 6000V | По запросу | По запросу
FSC600-1000C/6 | 1120 | 1500 | 5330 | 55 | 63 | 800x600 | 980 | SS304 | QT500 | 6000V | По запросу | По запросу
FSC600-1000M/6 | 2500 | 3400 | 5500 | 115 | 132 | 800x600 | 980 | SS304 | QT500 | 6000V | По запросу | По запросу
FSC600-1000MA/6 | 2000 | 2700 | 5170 | 102 | 117 | 800x600 | 980 | SS304 | QT500 | 6000V | По запросу | По запросу
FSC600-1000MB/6 | 1400 | 1880 | 4840 | 79 | 90 | 800x600 | 980 | SS304 | QT500 | 6000V | По запросу | По запросу
FSC600-1000MC/6 | 900 | 1200 | 4510 | 53 | 61 | 800x600 | 980 | SS304 | QT500 | 6000V | По запросу | По запросу
FSC600-1115/8 | 2240 | 3000 | 6500 | 90 | 104 | 800x600 | 740 | SS304 | QT500 | 6000V | По запросу | По запросу
FSC600-1115A/8 | 1800 | 2420 | 6110 | 80 | 92 | 800x600 | 740 | SS304 | QT500 | 6000V | По запросу | По запросу
FSC600-1115B/8 | 1400 | 1880 | 5720 | 62 | 71 | 800x600 | 740 | SS304 | QT500 | 6000V | По запросу | По запросу
FSC600-1115C/8 | 900 | 1200 | 5330 | 41 | 48 | 800x600 | 740 | SS304 | QT500 | 6000V | По запросу | По запросу
FSC600-1115M/8 | 1800 | 2420 | 5500 | 80 | 92 | 800x600 | 740 | SS304 | QT500 | 6000V | По запросу | По запросу
FSC600-1115MA/8 | 1400 | 1880 | 5170 | 71 | 81 | 800x600 | 740 | SS304 | QT500 | 6000V | По запросу | По запросу
FSC600-1115MB/8 | 1000 | 1350 | 4840 | 55 | 63 | 800x600 | 740 | SS304 | QT500 | 6000V | По запросу | По запросу
FSC600-1115MC/8 | 630 | 850 | 4510 | 37 | 42 | 800x600 | 740 | SS304 | QT500 | 6000V | По запросу | По запросу
FSC700-535/6 | 400 | 540 | 4700 | 24 | 31 | 700x700 | 980 | SS304 | HT250 | 6000V | По запросу | По запросу
FSC700-535A/6 | 355 | 480 | 4418 | 21 | 27 | 700x700 | 980 | SS304 | HT250 | 6000V | По запросу | По запросу
FSC700-535B/6 | 280 | 380 | 4192 | 17 | 22 | 700x700 | 980 | SS304 | HT250 | 380V | По запросу | По запросу
FSC700-535M/6 | 315 | 430 | 4000 | 21 | 27 | 700x700 | 980 | SS304 | HT250 | 6000V | По запросу | По запросу
FSC700-535MA/6 | 280 | 380 | 3760 | 19 | 24 | 700x700 | 980 | SS304 | HT250 | 380V | По запросу | По запросу
FSC700-535MB/6 | 200 | 270 | 3568 | 15 | 19 | 700x700 | 980 | SS304 | HT250 | 380V | По запросу | По запросу
FSC700-600/6 | 355 | 480 | 4700 | 19 | 22 | 700x700 | 980 | SS304 | HT250 | 6000V | По запросу | По запросу
FSC700-600A/6 | 315 | 430 | 4512 | 18 | 20 | 700x700 | 980 | SS304 | HT250 | 6000V | По запросу | По запросу
FSC700-600M/6 | 280 | 380 | 4000 | 17 | 20 | 700x700 | 980 | SS304 | HT250 | 380V | По запросу | По запросу
FSC700-600MA/6 | 250 | 340 | 3840 | 16 | 18 | 700x700 | 980 | SS304 | HT250 | 380V | По запросу | По запросу
FSC700-615/6 | 800 | 1080 | 6500 | 36 | 45 | 800x700 | 980 | SS304 | HT250 | 6000V | По запросу | По запросу
FSC700-615A/6 | 710 | 950 | 6110 | 32 | 40 | 800x700 | 980 | SS304 | HT250 | 6000V | По запросу | По запросу
FSC700-615B/6 | 560 | 750 | 5798 | 25 | 32 | 800x700 | 980 | SS304 | HT250 | 6000V | По запросу | По запросу
FSC700-615C/6 | 355 | 480 | 5480 | 18 | 22 | 800x700 | 980 | SS304 | HT250 | 6000V | По запросу | По запросу
FSC700-615M/6 | 630 | 850 | 5500 | 32 | 40 | 800x700 | 980 | SS304 | HT250 | 6000V | По запросу | По запросу
FSC700-615MA/6 | 560 | 750 | 5170 | 28 | 35 | 800x700 | 980 | SS304 | HT250 | 6000V | По запросу | По запросу
FSC700-615MB/6 | 400 | 540 | 4906 | 22 | 28 | 800x700 | 980 | SS304 | HT250 | 6000V | По запросу | По запросу
FSC700-615MC/6 | 280 | 380 | 4637 | 16 | 20 | 800x700 | 980 | SS304 | HT250 | 380V | По запросу | По запросу
FSC700-670/6 | 1120 | 1500 | 6500 | 47 | 54 | 800x700 | 980 | SS304 | HT250 | 6000V | По запросу | По запросу
FSC700-670A/6 | 900 | 1200 | 6110 | 42 | 48 | 800x700 | 980 | SS304 | HT250 | 6000V | По запросу | По запросу
FSC700-670B/6 | 710 | 950 | 5798 | 33 | 38 | 800x700 | 980 | SS304 | HT250 | 6000V | По запросу | По запросу
FSC700-670C/6 | 450 | 600 | 5480 | 23 | 27 | 800x700 | 980 | SS304 | HT250 | 6000V | По запросу | По запросу
FSC700-670M/6 | 800 | 1080 | 5500 | 42 | 48 | 800x700 | 980 | SS304 | HT250 | 6000V | По запросу | По запросу
FSC700-670MA/6 | 710 | 950 | 5170 | 37 | 42 | 800x700 | 980 | SS304 | HT250 | 6000V | По запросу | По запросу
FSC700-670MB/6 | 560 | 750 | 4906 | 30 | 34 | 800x700 | 980 | SS304 | HT250 | 6000V | По запросу | По запросу
FSC700-670MC/6 | 355 | 480 | 4637 | 21 | 24 | 800x700 | 980 | SS304 | HT250 | 6000V | По запросу | По запросу
FSC700-680/8 | 560 | 750 | 6500 | 24 | 30 | 800x700 | 740 | SS304 | HT250 | 6000V | По запросу | По запросу
FSC700-680A/8 | 450 | 600 | 6110 | 21 | 27 | 800x700 | 740 | SS304 | HT250 | 6000V | По запросу | По запросу
FSC700-680B/8 | 400 | 540 | 5850 | 19 | 24 | 800x700 | 740 | SS304 | HT250 | 6000V | По запросу | По запросу
FSC700-680M/8 | 450 | 600 | 5500 | 22 | 27 | 800x700 | 740 | SS304 | HT250 | 6000V | По запросу | По запросу
FSC700-680MA/8 | 400 | 540 | 5280 | 20 | 25 | 800x700 | 740 | SS304 | HT250 | 6000V | По запросу | По запросу
FSC700-680MB/8 | 355 | 480 | 5060 | 19 | 23 | 800x700 | 740 | SS304 | HT250 | 6000V | По запросу | По запросу
FSC700-775/8 | 800 | 1080 | 6500 | 34 | 39 | 800x700 | 740 | SS304 | HT250 | 6000V | По запросу | По запросу
FSC700-775A/8 | 630 | 850 | 6110 | 30 | 34 | 800x700 | 740 | SS304 | HT250 | 6000V | По запросу | По запросу
FSC700-775B/8 | 500 | 670 | 5798 | 24 | 27 | 800x700 | 740 | SS304 | HT250 | 6000V | По запросу | По запросу
FSC700-775C/8 | 355 | 480 | 5480 | 17 | 19 | 800x700 | 740 | SS304 | HT250 | 6000V | По запросу | По запросу
FSC700-775M/8 | 630 | 850 | 5500 | 32 | 37 | 800x700 | 740 | SS304 | HT250 | 6000V | По запросу | По запросу
FSC700-775MA/8 | 560 | 750 | 5170 | 28 | 33 | 800x700 | 740 | SS304 | HT250 | 6000V | По запросу | По запросу
FSC700-775MB/8 | 400 | 540 | 4906 | 22 | 26 | 800x700 | 740 | SS304 | HT250 | 6000V | По запросу | По запросу
FSC700-775MC/8 | 280 | 380 | 4637 | 16 | 18 | 800x700 | 740 | SS304 | HT250 | 380V | По запросу | По запросу
FSC700-830/8 | 1400 | 1880 | 9000 | 44 | 50 | 900x700 | 740 | SS304 | HT250 | 6000V | По запросу | По запросу
FSC700-830A/8 | 1250 | 1680 | 8640 | 41 | 46 | 900x700 | 740 | SS304 | HT250 | 6000V | По запросу | По запросу
FSC700-830B/8 | 1120 | 1500 | 8280 | 37 | 42 | 900x700 | 740 | SS304 | HT250 | 6000V | По запросу | По запросу
FSC700-830C/8 | 1000 | 1350 | 7920 | 34 | 39 | 900x700 | 740 | SS304 | HT250 | 6000V | По запросу | По запросу
FSC700-830M/8 | 1120 | 1500 | 7600 | 40 | 44 | 900x700 | 740 | SS304 | HT250 | 6000V | По запросу | По запросу
FSC700-830MA/8 | 900 | 1200 | 7220 | 36 | 40 | 900x700 | 740 | SS304 | HT250 | 6000V | По запросу | По запросу
FSC700-830MB/8 | 800 | 1080 | 6916 | 33 | 36 | 900x700 | 740 | SS304 | HT250 | 6000V | По запросу | По запросу
FSC700-830MC/8 | 710 | 950 | 6612 | 30 | 33 | 900x700 | 740 | SS304 | HT250 | 6000V | По запросу | По запросу
FSC700-870/8 | 1250 | 1680 | 6500 | 53 | 61 | 800x700 | 740 | SS304 | HT250 | 6000V | По запросу | По запросу
FSC700-870A/8 | 1120 | 1500 | 6110 | 47 | 54 | 800x700 | 740 | SS304 | HT250 | 6000V | По запросу | По запросу
FSC700-870B/8 | 800 | 1080 | 5720 | 36 | 42 | 800x700 | 740 | SS304 | HT250 | 6000V | По запросу | По запросу
FSC700-870C/8 | 500 | 670 | 5324 | 24 | 28 | 800x700 | 740 | SS304 | HT250 | 6000V | По запросу | По запросу
FSC700-870M/8 | 900 | 1200 | 5500 | 48 | 55 | 800x700 | 740 | SS304 | HT250 | 6000V | По запросу | По запросу
FSC700-870MA/8 | 800 | 1080 | 5170 | 42 | 49 | 800x700 | 740 | SS304 | HT250 | 6000V | По запросу | По запросу
FSC700-870MB/8 | 630 | 850 | 4840 | 33 | 38 | 800x700 | 740 | SS304 | HT250 | 6000V | По запросу | По запросу
FSC700-870MC/8 | 400 | 540 | 4505 | 22 | 25 | 800x700 | 740 | SS304 | HT250 | 6000V | По запросу | По запросу
FSC700-995/8 | 2240 | 3000 | 9000 | 66 | 74 | 900x700 | 740 | SS304 | HT250 | 6000V | По запросу | По запросу
FSC700-995A/8 | 1800 | 2420 | 8460 | 58 | 65 | 900x700 | 740 | SS304 | HT250 | 6000V | По запросу | По запросу
FSC700-995B/8 | 1400 | 1880 | 7920 | 45 | 51 | 900x700 | 740 | SS304 | HT250 | 6000V | По запросу | По запросу
FSC700-995C/8 | 900 | 1200 | 7371 | 30 | 34 | 900x700 | 740 | SS304 | HT250 | 6000V | По запросу | По запросу
FSC700-995M/8 | 1600 | 2150 | 7600 | 59 | 66 | 900x700 | 740 | SS304 | HT250 | 6000V | По запросу | По запросу
FSC700-995MA/8 | 1400 | 1880 | 7144 | 52 | 58 | 900x700 | 740 | SS304 | HT250 | 6000V | По запросу | По запросу
FSC700-995MB/8 | 1000 | 1350 | 6688 | 40 | 45 | 900x700 | 740 | SS304 | HT250 | 6000V | По запросу | По запросу
FSC700-995MC/8 | 630 | 850 | 6224 | 27 | 30 | 900x700 | 740 | SS304 | HT250 | 6000V | По запросу | По запросу
FSC800-590/6 | 710 | 950 | 6500 | 30 | 38 | 800x800 | 980 | SS304 | HT250 | 6000V | По запросу | По запросу
FSC800-590A/6 | 630 | 850 | 6110 | 27 | 34 | 800x800 | 980 | SS304 | HT250 | 6000V | По запросу | По запросу
FSC800-590B/6 | 450 | 600 | 5798 | 21 | 27 | 800x800 | 980 | SS304 | HT250 | 6000V | По запросу | По запросу
FSC800-590M/6 | 500 | 670 | 5500 | 26 | 33 | 800x800 | 980 | SS304 | HT250 | 6000V | По запросу | По запросу
FSC800-590MA/6 | 450 | 600 | 5170 | 23 | 29 | 800x800 | 980 | SS304 | HT250 | 6000V | По запросу | По запросу
FSC800-590MB/6 | 355 | 480 | 4906 | 18 | 23 | 800x800 | 980 | SS304 | HT250 | 6000V | По запросу | По запросу
FSC800-640/6 | 560 | 750 | 6500 | 23 | 28 | 800x800 | 980 | SS304 | HT250 | 6000V | По запросу | По запросу
FSC800-640A/6 | 500 | 670 | 6240 | 21 | 26 | 800x800 | 980 | SS304 | HT250 | 6000V | По запросу | По запросу
FSC800-640M/6 | 450 | 600 | 5500 | 21 | 25 | 800x800 | 980 | SS304 | HT250 | 6000V | По запросу | По запросу
FSC800-640MA/6 | 400 | 540 | 5280 | 19 | 23 | 800x800 | 980 | SS304 | HT250 | 6000V | По запросу | По запросу
FSC800-770/8 | 900 | 1200 | 9000 | 29 | 36 | 900x800 | 740 | SS304 | HT250 | 6000V | По запросу | По запросу
FSC800-770A/8 | 800 | 1080 | 8640 | 27 | 33 | 900x800 | 740 | SS304 | HT250 | 6000V | По запросу | По запросу
FSC800-770B/8 | 710 | 950 | 8280 | 25 | 30 | 900x800 | 740 | SS304 | HT250 | 6000V | По запросу | По запросу
FSC800-770M/8 | 710 | 950 | 7600 | 27 | 34 | 900x800 | 740 | SS304 | HT250 | 6000V | По запросу | По запросу
FSC800-770MA/8 | 630 | 850 | 7296 | 25 | 31 | 900x800 | 740 | SS304 | HT250 | 6000V | По запросу | По запросу
FSC800-770MB/8 | 560 | 750 | 6992 | 23 | 29 | 900x800 | 740 | SS304 | HT250 | 6000V | По запросу | По запросу
FSC900-685/8 | 800 | 1080 | 9000 | 24 | 31 | 900x900 | 740 | SS304 | HT250 | 6000V | По запросу | По запросу
FSC900-685A/8 | 710 | 950 | 8640 | 22 | 29 | 900x900 | 740 | SS304 | HT250 | 6000V | По запросу | По запросу
FSC900-685B/8 | 630 | 850 | 8280 | 20 | 26 | 900x900 | 740 | SS304 | HT250 | 6000V | По запросу | По запросу
FSC900-685M/8 | 630 | 850 | 7600 | 22 | 29 | 900x900 | 740 | SS304 | HT250 | 6000V | По запросу | По запросу
FSC900-685MA/8 | 560 | 750 | 7296 | 20 | 27 | 900x900 | 740 | SS304 | HT250 | 6000V | По запросу | По запросу
FSC900-685MB/8 | 500 | 670 | 6992 | 19 | 25 | 900x900 | 740 | SS304 | HT250 | 6000V | По запросу | По запросу
Pump Case | Anti-corrosive coating cast iron HT250/QT500
Shaft | 40Cr
Flange+Coupling | The price including one unit of counter flanges+Coupling
Seal | Eagleburgmann
Bearing | SKF
Optional | 10000V motor available, price 6000V will change + 6%

## FST
| FST Monoblock standardise centrifgual pump | [10 empty] | EN733
| Model | Power |  | Perform |  | Ports | n | Impeller | G.W | Dim | Price
|  |  |  | Q | H | [5 empty] | US＄
|  | kw | hp | m³/h | m | mm | rpm |  | kg | cbm | 1-Ph | 3-Ph
| FST 65-315/450 | 45 | 60 | 90 | 94.5 | 80×65 | 2900 | Cast iron | 393 | 0.32054 |  | 4555.98
| FST 65-315/550 | 55 | 75 | 120 | 110 | 80×65 | 2900 | Cast iron | 474 | 0.34677 |  | По запросу
| FST 65-315/750 | 75 | 100 | 144 | 120 | 80×65 | 2900 | Cast iron | 608 | 0.36716
| FST 65-315/900 | 90 | 125 | 144 | 130 | 80×65 | 2900 | Cast iron | 644 | 0.38173
| FST 80-250/450 | 45 | 60 | 144 | 78.5 | 100×80 | 2900 | Cast iron | 372 | 0.3105 |  | 4796.22
| FST 80-250/550 | 55 | 75 | 144 | 87 | 100×80 | 2900 | Cast iron | 422 | 0.40068 |  | По запросу
| FST 80-315/450 | 45 | 60 | 144 | 78 | 100×80 | 2900 | Cast iron | 406 | 0.35904 |  | 4596.24
| FST 80-315/550 | 55 | 75 | 144 | 91 | 100×80 | 2900 | Cast iron | 487 | 0.38842 |  | По запросу
| FST 80-315/750 | 75 | 100 | 180 | 107.3 | 100×80 | 2900 | Cast iron | 621 | 0.41126
| FST 80-315/900 | 90 | 125 | 180 | 127.3 | 100×80 | 2900 | Cast iron | 657 | 0.42758
| FST 100-250/450 | 45 | 60 | 200 | 56 | 125×100 | 2900 | Cast iron | 388 | 0.3105 |  | 4984.98
| FST 100-250/550 | 55 | 75 | 200 | 71.7 | 125×100 | 2900 | Cast iron | 473 | 0.40068 |  | По запросу
FSTB | FST 100-250/750 | 75 | 100 | 240 | 78 | 125×100 | 2900 | Cast iron | 605 | 0.40068
| FST 100-250/900 | 90 | 125 | 240 | 87 | 125×100 | 2900 | Cast iron | 641 | 0.41296
| FST 100-315/750 | 75 | 100 | 240 | 70.7 | 125×100 | 2900 | Cast iron | 625 | 0.48685
| FST 100-315/900 | 90 | 125 | 240 | 90.7 | 125×100 | 2900 | Cast iron | 661 | 0.50572
| FST 100-315/1100 | 110 | 150 | 240 | 108.7 | 125×100 | 2900 | Cast iron | 1012 | 0.5661
| FST 100-315/1320 | 132 | 180 | 240 | 119.7 | 125×100 | 2900 | Cast iron | 1130 | 0.60761
| FST 100-315/1600 | 160 | 220 | 240 | 138.7 | 125×100 | 2900 | Cast iron | 1168 | 0.60761
| FST 125-200/450 | 45 | 60 | 280 | 35 | 150×125 | 2900 | Cast iron | 402 | 0.34578 |  | 5084.64
| FST 125-200/550 | 55 | 75 | 280 | 45 | 150×125 | 2900 | Cast iron | 483 | 0.37332 |  | По запросу
| FST 125-200/750 | 75 | 100 | 280 | 56 | 150×125 | 2900 | Cast iron | 617 | 0.39474
FSTC | FST 125-250/550 | 55 | 75 | 200 | 63 | 150×125 | 2900 | Cast iron | 490 | 0.46555
| FST 125-250/750 | 75 | 100 | 240 | 70 | 150×125 | 2900 | Cast iron | 623 | 0.49226
| FST 125-250/900 | 90 | 125 | 280 | 73.5 | 150×125 | 2900 | Cast iron | 660 | 0.51134
| Pump Case | Anti-corrosive coating cast iron
| Shaft | Chrome Plating Steel
| Seal | Mechanical Seal, Carbon-SiC-NBR
| Bearing | High quality bearing
| Flange | Galvanized counter flange with bolts, screws and gaskets

## FST 4
FST4 Monoblock standardise centrifgual pump | [10 empty] | n≈1450rpm
Model | Power |  | Perform |  | Ports | n | Impeller | G.W | Dim | Price
|  |  | Q | H | [5 empty] | US＄
| kw | hp | m³/h | m | mm | rpm |  | kg | cbm | 1-Ph | 3-Ph
FST4 65-250/30 | 3 | 4 | 45 | 12.6 | 80x65 | 1450 | Cast iron | 80 | 0.13568 |  | 989.961
FST4 65-250/40 | 4 | 5.5 | 45 | 16.9 | 80x65 | 1450 | Cast iron | 96 | 0.13568 |  | 1082.424
FST4 65-250/55 | 5.5 | 7.5 | 50 | 19.2 | 80x65 | 1450 | Cast iron | 108 | 0.14204 |  | 1371.594
FST4 65-315/40 | 4 | 5.5 | 42 | 16.7 | 80x65 | 1450 | Cast iron | 115 | 0.19524 |  | 1114.197
FST4 65-315/55 | 5.5 | 7.5 | 45 | 20.2 | 80x65 | 1450 | Cast iron | 127 | 0.20981 |  | 1401.582
FST4 65-315/75 | 7.5 | 10 | 50 | 24.3 | 80x65 | 1450 | Cast iron | 145 | 0.20981 |  | 1681.827
FST4 65-315/110 | 11 | 15 | 72 | 30.2 | 80x65 | 1450 | Cast iron | 181 | 0.25935 |  | 2087.022
FST4 65-315/150 | 15 | 20 | 72 | 35.4 | 80x65 | 1450 | Cast iron | 203 | 0.25935 |  | 2460.087
FST4 80-200/30 | 3 | 4 | 60 | 10.1 | 100x80 | 1450 | Cast iron | 78 | 0.14227 |  | 996.03
FST4 80-200/40 | 4 | 5.5 | 72 | 12.4 | 100x80 | 1450 | Cast iron | 94 | 0.14227 |  | 1088.136
FST4 80-250/55 | 5.5 | 7.5 | 72 | 17.2 | 100x80 | 1450 | Cast iron | 115 | 0.19162 |  | 1601.145
FST4 80-250/75 | 7.5 | 10 | 72 | 21.3 | 100x80 | 1450 | Cast iron | 133 | 0.19162 |  | 1676.115
FST4 80-250/110 | 11 | 15 | 84 | 23.9 | 100x80 | 1450 | Cast iron | 171 | 0.24024 |  | 2158.779
FST4 80-315/55 | 5.5 | 7.5 | 72 | 16.8 | 100x80 | 1450 | Cast iron | 138 | 0.23501 |  | 1640.415
FST4 80-315/75 | 7.5 | 10 | 72 | 21.9 | 100x80 | 1450 | Cast iron | 156 | 0.23501 |  | 1715.385
FST4 80-315/110 | 11 | 15 | 84 | 27 | 100x80 | 1450 | Cast iron | 193 | 0.2905 |  | 2197.335
FST4 80-315/150 | 15 | 20 | 84 | 33.6 | 100x80 | 1450 | Cast iron | 215 | 0.2905 |  | 2518.992
FST4 80-400/185 | 18.5 | 25 | 84 | 37.3 | 100x80 | 1450 | Cast iron | 279 | 0.39758 |  | 2990.232
FST4 80-400/220 | 22 | 30 | 84 | 42.6 | 100x80 | 1450 | Cast iron | 300 | 0.41467 |  | 3312.96
FST4 80-400/300 | 30 | 40 | 84 | 53.3 | 100x80 | 1450 | Cast iron | 366 | 0.45315 |  | 3896.655
FST4 100-200/40 | 4 | 5.5 | 84 | 10.5 | 125x100 | 1450 | Cast iron | 103 | 0.19296 |  | 1298.766
FST4 100-200/55 | 5.5 | 7.5 | 108 | 11.5 | 125x100 | 1450 | Cast iron | 115 | 0.20736 |  | 1582.224
FST4 100-200/75 | 7.5 | 10 | 108 | 13 | 125x100 | 1450 | Cast iron | 133 | 0.20736 |  | 1928.514
FST4 100-250/55 | 5.5 | 7.5 | 84 | 14.4 | 125x100 | 1450 | Cast iron | 124 | 0.23846 |  | 1645.056
FST4 100-250/75 | 7.5 | 10 | 84 | 18.3 | 125x100 | 1450 | Cast iron | 142 | 0.23846 |  | 2113.797
FST4 100-250/110 | 11 | 15 | 108 | 22.1 | 125x100 | 1450 | Cast iron | 179 | 0.29477 |  | 2353.701
FST4 100-250/150 | 15 | 20 | 108 | 25.6 | 125x100 | 1450 | Cast iron | 201 | 0.29477 |  | 2531.13
FST4 100-315/150 | 15 | 20 | 108 | 25.6 | 125x100 | 1450 | Cast iron | 218 | 0.34721 |  | 2499.357
FST4 100-315/185 | 18.5 | 25 | 108 | 28.6 | 125x100 | 1450 | Cast iron | 259 | 0.3623 |  | 3101.259
FST4 100-315/220 | 22 | 30 | 140 | 30 | 125x100 | 1450 | Cast iron | 280 | 0.3774 |  | 3345.447
FST4 100-315/300 | 30 | 40 | 140 | 33.2 | 125x100 | 1450 | Cast iron | 346 | 0.41137 |  | 3785.628
FST4 100-400/300 | 30 | 40 | 108 | 44 | 125x100 | 1450 | Cast iron | 382 | 0.48679 |  | 3903.795 | Временно не производится
FST4 100-400/370 | 37 | 50 | 108 | 49.5 | 125x100 | 1450 | Cast iron | 425 | 0.48679 |  | 4644.57 | Временно не производится
FST4 100-400/450 | 45 | 60 | 140 | 53 | 125x100 | 1450 | Cast iron | 453 | 0.50466 |  | 5069.043 | Временно не производится
FST4 125-200/55 | 5.5 | 7.5 | 140 | 8.9 | 150x125 | 1450 | Cast iron | 123 | 0.2295 |  | 1645.056
FST4 125-200/75 | 7.5 | 10 | 140 | 11.9 | 150x125 | 1450 | Cast iron | 141 | 0.2295 |  | 2113.797
FST4 125-200/110 | 11 | 15 | 150 | 15.6 | 150x125 | 1450 | Cast iron | 190 | 0.28152 |  | 2361.555
FST4 125-250/75 | 7.5 | 10 | 100 | 14.8 | 150x125 | 1450 | Cast iron | 157 | 0.2862 |  | 2164.848
FST4 125-250/110 | 11 | 15 | 150 | 17.8 | 150x125 | 1450 | Cast iron | 195 | 0.35107 |  | 2420.817
FST4 125-250/150 | 15 | 20 | 200 | 19.8 | 150x125 | 1450 | Cast iron | 217 | 0.35107 |  | 2664.648
FST4 125-250/185 | 18.5 | 25 | 200 | 23 | 150x125 | 1450 | Cast iron | 258 | 0.36634 |  | 3086.265
FST4 125-315/185 | 18.5 | 25 | 200 | 23.3 | 150x125 | 1450 | Cast iron | 280 | 0.4032 |  | 3232.278
FST4 125-315/220 | 22 | 30 | 200 | 26.5 | 150x125 | 1450 | Cast iron | 301 | 0.42 |  | 3443.979
FST4 125-315/300 | 30 | 40 | 200 | 32.9 | 150x125 | 1450 | Cast iron | 367 | 0.4578 |  | 3854.172
FST4 125-315/370 | 37 | 50 | 250 | 33.1 | 150x125 | 1450 | Cast iron | 410 | 0.4578 |  | 4526.403
FST4 150-200/110 | 11 | 15 | 250 | 12.9 | 200x150 | 1450 | Cast iron | 222 | 0.35645 |  | 2774.961
FST4 150-200/150 | 15 | 20 | 250 | 14.3 | 200x150 | 1450 | Cast iron | 244 | 0.35645 |  | 3070.2
FST4 150-200/185 | 18.5 | 25 | 300 | 15.5 | 200x150 | 1450 | Cast iron | 285 | 0.3713 |  | 3428.985
FST4 150-200/220 | 22 | 30 | 300 | 17.5 | 200x150 | 1450 | Cast iron | 306 | 0.38615 |  | 3641.043
FST4 150-250/150 | 15 | 20 | 250 | 14.7 | 200x150 | 1450 | Cast iron | 256 | 0.43027 |  | 3070.2
FST4 150-250/185 | 18.5 | 25 | 300 | 17.5 | 200x150 | 1450 | Cast iron | 297 | 0.4482 |  | 3428.985
FST4 150-250/220 | 22 | 30 | 300 | 20.8 | 200x150 | 1450 | Cast iron | 319 | 0.46613 |  | 3680.313
FST4 150-250/300 | 30 | 40 | 300 | 22 | 200x150 | 1450 | Cast iron | 384 | 0.50647 |  | 3778.488
FST4 150-315/370 | 37 | 50 | 300 | 30.4 | 200x150 | 1450 | Cast iron | 434 | 0.55709 |  | 4683.84
FST4 150-315/450 | 45 | 60 | 300 | 34.7 | 200x150 | 1450 | Cast iron | 462 | 0.57681 |  | 6282.129
FST4 150-315/550 | 55 | 75 | 300 | 37.2 | 200x150 | 1450 | Cast iron | 554 | 0.62118 | По запросу
FST4 150-315/750 | 75 | 100 | 400 | 40.9 | 200x150 | 1450 | Cast iron | 685 | 0.65569
FST4 150-400/550 | 55 | 75 | 300 | 42 | 200x150 | 1450 | Cast iron | 582 | 0.72072 |  |  | Временно не производится
FST4 150-400/750 | 75 | 100 | 400 | 47 | 200x150 | 1450 | Cast iron | 713 | 0.76076 |  |  | Временно не производится
FST4 150-400/900 | 90 | 125 | 400 | 52 | 200x150 | 1450 | Cast iron | 807 | 0.78936 |  |  | Временно не производится
FST4 150-400/1100 | 110 | 150 | 400 | 58 | 200x150 | 1450 | Cast iron | 1115 | 0.88088 |  |  | Временно не производится
FST4 150-400/1320 | 132 | 180 | 400 | 64.5 | 200x150 | 1450 | Cast iron | 1213 | 0.9438 |  |  | Временно не производится
Корпус насоса | Чугун с катафорезным покрытием
Вал | Хромированная сталь
Уплотнение вала | Механическое уплотнение, Графит-Карбид Кремния- каучук NBR
Фланец | Оцикованные ответные фланцы с комплектом крепежа
Рабочее колесо | Чугун с катафорезным покрытием, AISI 304 + 8% к прайсу

## FSM - FSM 4
| FS Bare shaft end suction pump | [10 empty] | EN733
| Model | Power |  | Perform |  | Ports | n | Impeller | G.W | Dim | Price
|  |  |  | Q | H | [5 empty] | US＄
|  | kw | hp | m³/h | m | mm | rpm |  | kg | cbm |  | FSM
| FSM 32-160/15 | 1.5 | 2 | 15 | 18.5 | 50x32 | 2900 | SS304 | 34 | 0.04186 |  | 785.4
| FSM 32-160/22 | 2.2 | 3 | 15 | 24.5 | 50x32 | 2900 | SS304 | 34 | 0.04186 |  | 832.167
| FSM 32-160/30 | 3 | 4 | 15 | 28 | 50x32 | 2900 | SS304 | 34 | 0.04186 |  | 943.194
| FSM 32-200/30 | 3 | 4 | 15 | 35.2 | 50x32 | 2900 | SS304 | 38 | 0.043056 |  | 1044.225
| FSM 32-200/40 | 4 | 5.5 | 15 | 45.5 | 50x32 | 2900 | SS304 | 38 | 0.043056 |  | 1113.483
| FSM 32-250/55 | 5.5 | 7.5 | 15 | 55 | 50x32 | 2900 | Cast iron | 60 | 0.067712 |  | 1374.45
| FSM 32-250/75 | 7.5 | 10 | 15 | 66 | 50x32 | 2900 | Cast iron | 60 | 0.067712 |  | 1415.505
| FSM 32-250/92 | 9.2 | 12.5 | 15 | 72 | 50x32 | 2900 | Cast iron | 60 | 0.067712 |  | 1792.854
FSM | FSM 32-250/110 | 11 | 15 | 15 | 82 | 50x32 | 2900 | Cast iron | 60 | 0.067712 |  | 2045.253
| FSM 32-250/150 | 15 | 20 | 15 | 90 | 50x32 | 2900 | Cast iron | 60 | 0.067712 |  | 2125.578
| FSM 40-160/30 | 3 | 4 | 27 | 26.3 | 65x40 | 2900 | Cast iron | 38 | 0.040664 |  | 996.03
| FSM 40-160/40 | 4 | 5.5 | 27 | 33 | 65x40 | 2900 | Cast iron | 38 | 0.040664 |  | 1064.574
| FSM 40-200/55 | 5.5 | 7.5 | 27 | 40.1 | 65x40 | 2900 | SS304 | 41 | 0.048384 |  | 1364.454
| FSM 40-200/75 | 7.5 | 10 | 27 | 50 | 65x40 | 2900 | SS304 | 41 | 0.048384 |  | 1409.793
| FSM 40-250/92 | 9.2 | 12.5 | 27 | 55 | 65x40 | 2900 | Cast iron | 63 | 0.070656 |  | 1808.562
| FSM 40-250/110 | 11 | 15 | 27 | 63.5 | 65x40 | 2900 | Cast iron | 63 | 0.070656 |  | 2060.961
| FSM 40-250/150 | 15 | 20 | 27 | 75.2 | 65x40 | 2900 | Cast iron | 63 | 0.070656 |  | 2161.278
| FSM 40-250/185 | 18.5 | 25 | 27 | 80.7 | 65x40 | 2900 | Cast iron | 63 | 0.070656 |  | 2337.993
| FSM 40-315/185 | 18.5 | 25 | 27 | 92.5 | 65x40 | 2900 | Cast iron | 90 | 0.11362 |  | 2763.18
| FSM 40-315/220 | 22 | 30 | 27 | 103.5 | 65x40 | 2900 | Cast iron | 90 | 0.11362 |  | 3208.002
| FSM 40-315/300 | 30 | 40 | 27 | 117 | 65x40 | 2900 | Cast iron | 90 | 0.11362 |  | 3972.339
| FSM 40-315/370 | 37 | 50 | 27 | 142 | 65x40 | 2900 | Cast iron | 90 | 0.11362 |  | 4140.486
| FSM 40-315/450 | 45 | 60 | 27 | 159 | 65x40 | 2900 | Cast iron | 90 | 0.11362 |  | 5105.1
| FSM 50-125/22 | 2.2 | 3 | 48 | 12.8 | 65x50 | 2900 | Cast iron | 38 | 0.0442 |  | 875.364
| FSM 50-125/30 | 3 | 4 | 48 | 17 | 65x50 | 2900 | Cast iron | 38 | 0.0442 |  | 996.03
| FSM 50-125/40 | 4 | 5.5 | 54 | 20.3 | 65x50 | 2900 | Cast iron | 38 | 0.0442 |  | 1064.574
| FSM 50-160/55 | 5.5 | 7.5 | 54 | 26.6 | 65x50 | 2900 | Cast iron | 42 | 0.05376 |  | 1332.324
| FSM 50-160/75 | 7.5 | 10 | 54 | 34.4 | 65x50 | 2900 | Cast iron | 42 | 0.05376 |  | 1374.45
| FSM 50-200/92 | 9.2 | 12.5 | 54 | 40.9 | 65x50 | 2900 | Cast iron | 49 | 0.051072 |  | 1786.785
| FSM 50-200/110 | 11 | 15 | 54 | 47.5 | 65x50 | 2900 | Cast iron | 49 | 0.051072 |  | 2045.253
| FSM 50-200/150 | 15 | 20 | 54 | 52 | 65x50 | 2900 | Cast iron | 50 | 0.051072 |  | 2148.426
| FSM 50-250/150 | 15 | 20 | 54 | 59 | 65x50 | 2900 | Cast iron | 55 | 0.070656 |  | 2178.771
| FSM 50-250/185 | 18.5 | 25 | 54 | 71.5 | 65x50 | 2900 | Cast iron | 55 | 0.070656 |  | 2354.772
| FSM 50-250/220 | 22 | 30 | 54 | 81.5 | 65x50 | 2900 | Cast iron | 55 | 0.070656 |  | 2773.176
| FSM 50-250/300 | 30 | 40 | 54 | 87.5 | 65x50 | 2900 | Cast iron | 55 | 0.070656 |  | 3559.29
| FSM 50-315/300 | 30 | 40 | 54 | 88 | 65x50 | 2900 | Cast iron | 100 | 0.14911 |  | Снят с производства
| FSM 50-315/370 | 37 | 50 | 54 | 105 | 65x50 | 2900 | Cast iron | 100 | 0.14911
| FSM 50-315/450 | 45 | 60 | 54 | 123 | 65x50 | 2900 | Cast iron | 100 | 0.14911
| FSM 50-315/550 | 55 | 75 | 54 | 137 | 65x50 | 2900 | Cast iron | 100 | 0.14911
| FSM 50-315/750 | 75 | 100 | 54 | 155 | 65x50 | 2900 | Cast iron | 100 | 0.14911
| FSM 65-125/40 | 4 | 5.5 | 54 | 16.8 | 80x65 | 2900 | Cast iron | 46 | 0.05472 |  | 1164.177
| FSM 65-125/55 | 5.5 | 7.5 | 72 | 19 | 80x65 | 2900 | Cast iron | 46 | 0.05472 |  | 1356.957
| FSM 65-125/75 | 7.5 | 10 | 72 | 24.5 | 80x65 | 2900 | Cast iron | 46 | 0.05472 |  | 1399.083
| FSM 65-160/92 | 9.2 | 12.5 | 84 | 28 | 80x65 | 2900 | Cast iron | 49 | 0.06048 |  | 1935.297
| FSM 65-160/110 | 11 | 15 | 84 | 31.5 | 80x65 | 2900 | Cast iron | 49 | 0.06048 |  | 2146.284
| FSM 65-160/150 | 15 | 20 | 84 | 38.5 | 80x65 | 2900 | Cast iron | 49 | 0.06048 |  | 2246.601
| FSM 65-200/150 | 15 | 20 | 84 | 41 | 80x65 | 2900 | Cast iron | 55 | 0.068544 |  | 2291.583
| FSM 65-200/185 | 18.5 | 25 | 84 | 49 | 80x65 | 2900 | Cast iron | 55 | 0.068544 |  | 2472.582
| FSM 65-200/220 | 22 | 30 | 90 | 55 | 80x65 | 2900 | Cast iron | 55 | 0.068544 |  | 2930.97
| FSM 65-250/220 | 22 | 30 | 90 | 58.5 | 80x65 | 2900 | Cast iron | 78 | 0.1062 |  | 2953.104
| FSM 65-250/300 | 30 | 40 | 90 | 74.5 | 80x65 | 2900 | Cast iron | 78 | 0.1062 |  | 3716.37
| FSM 65-250/370 | 37 | 50 | 90 | 85 | 80x65 | 2900 | Cast iron | 78 | 0.1062 |  | 3884.874
| FSM 65-315/450 | 45 | 60 | 90 | 94.5 | 80x65 | 2900 | Cast iron | 132 | 0.2028 |  | 5272.533
| FSM 65-315/550 | 55 | 75 | 120 | 110 | 80x65 | 2900 | Cast iron | 133 | 0.2028 |  | По запросу
| FSM 65-315/750 | 75 | 100 | 138 | 122 | 80x65 | 2900 | Cast iron | 134 | 0.2028
| FSM 65-315/900 | 90 | 125 | 138 | 132 | 80x65 | 2900 | Cast iron | 134 | 0.2028
| FSM 80-125/40 | 4 | 5.5 | 72 | 14.3 | 100x80 | 2900 | Cast iron | 50 | 0.06048 |  | 1168.461
| FSM 80-125/55 | 5.5 | 7.5 | 90 | 16.5 | 100x80 | 2900 | Cast iron | 50 | 0.06048 |  | 1361.598
| FSM 80-125/75 | 7.5 | 10 | 90 | 22.5 | 100x80 | 2900 | Cast iron | 50 | 0.06048 |  | 1403.01
| FSM 80-160/110 | 11 | 15 | 90 | 27.3 | 100x80 | 2900 | Cast iron | 54 | 0.0888 |  | 2150.568
| FSM 80-160/150 | 15 | 20 | 144 | 27 | 100x80 | 2900 | Cast iron | 54 | 0.0888 |  | 2251.242
| FSM 80-160/185 | 18.5 | 25 | 144 | 33.6 | 100x80 | 2900 | Cast iron | 54 | 0.0888 |  | 2431.884
| FSM 80-160/220 | 22 | 30 | 144 | 38.6 | 100x80 | 2900 | Cast iron | 55 | 0.0888 |  | 2833.866
| FSM 80-200/220 | 22 | 30 | 144 | 39.2 | 100x80 | 2900 | Cast iron | 72 | 0.10626 |  | 2952.033
| FSM 80-200/300 | 30 | 40 | 144 | 53.1 | 100x80 | 2900 | Cast iron | 72 | 0.10626 |  | 3622.836
| FSM 80-250/370 | 37 | 50 | 144 | 59.3 | 100x80 | 2900 | Cast iron | 89 | 0.14256 |  | 3914.862
| FSM 80-250/450 | 45 | 60 | 144 | 78.5 | 100x80 | 2900 | Cast iron | 89 | 0.14256 |  | 5009.067
| FSM 80-250/550 | 55 | 75 | 144 | 87 | 100x80 | 2900 | Cast iron | 89 | 0.14256 |  | По запросу
| FSM 80-250/750 | 75 | 100 | 144 | 101 | 100x80 | 2900 | Cast iron | 89 | 0.14256
| FSM 80-315/450 | 45 | 60 | 144 | 78 | 100x80 | 2900 | Cast iron | 141 | 0.2052 |  | 5458.173
| FSM 80-315/550 | 55 | 75 | 144 | 91 | 100x80 | 2900 | Cast iron | 142 | 0.2052 |  | По запросу
| FSM 80-315/750 | 75 | 100 | 180 | 107.3 | 100x80 | 2900 | Cast iron | 143 | 0.2052
| FSM 80-315/900 | 90 | 125 | 180 | 127.3 | 100x80 | 2900 | Cast iron | 144 | 0.2052
| FSM 80-315/1100 | 110 | 150 | 180 | 136.3 | 100x80 | 2900 | Cast iron | 144 | 0.2052
| FSM100-160/150 | 15 | 20 | 180 | 24.5 | 125x100 | 2900 | Cast iron | 68 | 0.1102 |  | 2258.739
| FSM 100-160/185 | 18.5 | 25 | 180 | 29 | 125x100 | 2900 | Cast iron | 68 | 0.1102 |  | 2480.079
| FSM 100-160/220 | 22 | 30 | 180 | 31.5 | 125x100 | 2900 | Cast iron | 68 | 0.1102 |  | 2901.339
| FSM 100-200/220 | 22 | 30 | 200 | 26.8 | 125x100 | 2900 | Cast iron | 84 | 0.13543 |  | 3131.961
| FSM 100-200/300 | 30 | 40 | 200 | 34.2 | 125x100 | 2900 | Cast iron | 84 | 0.13543 |  | 3755.997
| FSM 100-200/370 | 37 | 50 | 200 | 45 | 125x100 | 2900 | Cast iron | 84 | 0.13543 |  | 4122.993
| FSM 100-200/450 | 45 | 60 | 200 | 51 | 125x100 | 2900 | Cast iron | 84 | 0.13543 |  | 5057.976
| FSM 100-250/450 | 45 | 60 | 200 | 56 | 125x100 | 2900 | Cast iron | 99 | 0.15994 |  | 5130.09
| FSM100-250/550 | 55 | 75 | 200 | 71.7 | 125x100 | 2900 | Cast iron | 99 | 0.15994 |  | По запросу
| FSM 100-250/750 | 75 | 100 | 240 | 78 | 125x100 | 2900 | Cast iron | 99 | 0.15994
| FSM 100-250/900 | 90 | 125 | 240 | 87 | 125x100 | 2900 | Cast iron | 99 | 0.15994
| FSM 100-315/750 | 75 | 100 | 240 | 70.7 | 125x100 | 2900 | Cast iron | 174 | 0.2325
| FSM 100-315/900 | 90 | 125 | 240 | 90.7 | 125x100 | 2900 | Cast iron | 175 | 0.2325
| FSM 100-315/1100 | 110 | 150 | 240 | 108.7 | 125x100 | 2900 | Cast iron | 176 | 0.2325
| FSM 100-315/1320 | 132 | 180 | 240 | 119.7 | 125x100 | 2900 | Cast iron | 177 | 0.2325
| FSM 100-315/1600 | 160 | 220 | 240 | 138.7 | 125x100 | 2900 | Cast iron | 177 | 0.2325
| FSM 125-200/450 | 45 | 60 | 280 | 35 | 150x125 | 2900 | Cast iron | 126 | 0.20261 |  | 5251.113
| FSM 125-200/550 | 55 | 75 | 280 | 45 | 150x125 | 2900 | Cast iron | 127 | 0.20261 |  | По запросу
| FSM 125-200/750 | 75 | 100 | 280 | 56 | 150x125 | 2900 | Cast iron | 128 | 0.20261
| FSM 125-250/550 | 55 | 75 | 200 | 63 | 150x125 | 2900 | Cast iron | 158 | 0.22614
| FSM 125-250/750 | 75 | 100 | 240 | 70 | 150x125 | 2900 | Cast iron | 159 | 0.22614
| FSM 125-250/900 | 90 | 125 | 280 | 73.5 | 150x125 | 2900 | Cast iron | 160 | 0.22614
| FSM 125-250/1100 | 110 | 150 | 280 | 84 | 150x125 | 2900 | Cast iron | 161 | 0.22614
| FSM 125-250H/900 | 90 | 125 | 300 | 59.6 | 150x125 | 2900 | Cast iron | 173 | 0.25049
| FSM 125-250H/1100 | 110 | 150 | 360 | 68 | 150x125 | 2900 | Cast iron | 173 | 0.25049
| FSM 125-250H/1320 | 132 | 180 | 360 | 78 | 150x125 | 2900 | Cast iron | 173 | 0.25049
| FSM 125-250H/1600 | 160 | 220 | 400 | 90 | 150x125 | 2900 | Cast iron | 173 | 0.25049
| FSM 125-315/1320 | 132 | 180 | 300 | 93.5 | 150x125 | 2900 | Cast iron | 211 | 0.297
| FSM 125-315/1600 | 160 | 220 | 360 | 107.8 | 150x125 | 2900 | Cast iron | 213 | 0.297
| FSM 125-315/1850 | 185 | 250 | 360 | 120.8 | 150x125 | 2900 | Cast iron | 214 | 0.297
| FSM125-315/2000 | 200 | 270 | 360 | 131.8 | 150x125 | 2900 | Cast iron | 215 | 0.297
| FSM 150-200/750 | 75 | 100 | 400 | 44.6 | 200x150 | 2900 | Cast iron | 188 | 0.31837
| FSM 150-200/900 | 90 | 125 | 500 | 48 | 200x150 | 2900 | Cast iron | 189 | 0.31837
| FSM 150-200/1100 | 110 | 150 | 500 | 57.2 | 200x150 | 2900 | Cast iron | 190 | 0.31837
| FSM 150-200/1320 | 132 | 180 | 500 | 63.2 | 200x150 | 2900 | Cast iron | 191 | 0.31837
| FSM 150-200/1600 | 160 | 220 | 500 | 69.2 | 200x150 | 2900 | Cast iron | 192 | 0.31837
| FSM 150-250/1100 | 110 | 150 | 500 | 55.8 | 200x150 | 2900 | Cast iron | 204 | 0.3456
| FSM 150-250/1320 | 132 | 180 | 660 | 62 | 200x150 | 2900 | Cast iron | 205 | 0.3456
| FSM 150-250/1600 | 160 | 220 | 660 | 75 | 200x150 | 2900 | Cast iron | 206 | 0.3456
| FSM 150-250/2000 | 200 | 270 | 660 | 85 | 200x150 | 2900 | Cast iron | 207 | 0.3456
| FSM 150-315/1850 | 185 | 250 | 500 | 82.8 | 200x150 | 2900 | Cast iron | 224 | 0.3825
| FSM 150-315/2500 | 250 | 340 | 660 | 92 | 200x150 | 2900 | Cast iron | 225 | 0.3825
| FSM 150-315/2800 | 280 | 380 | 660 | 105 | 200x150 | 2900 | Cast iron | 226 | 0.3825
| FSM 150-315/3150 | 315 | 430 | 660 | 118 | 200x150 | 2900 | Cast iron | 227 | 0.3825
| FSM4 65-160/11 | 1.1 | 1.5 | 45 | 6.3 | 80x65 | 1450 | Cast iron | 49 | 0.06048 |  | 1084.923
| FSM4 65-160/15 | 1.5 | 2 | 45 | 7.4 | 80x65 | 1450 | Cast iron | 49 | 0.06048 |  | 1124.55
| FSM4 65-160/22 | 2.2 | 3 | 45 | 9 | 80x65 | 1450 | Cast iron | 49 | 0.06048 |  | 1275.561
| FSM4 65-200/15 | 1.5 | 2 | 45 | 8.2 | 80x65 | 1450 | Cast iron | 55 | 0.068544 |  | 1177.029
| FSM4 65-200/22 | 2.2 | 3 | 45 | 11 | 80x65 | 1450 | Cast iron | 55 | 0.068544 |  | 1289.484
| FSM4 65-200/30 | 3 | 4 | 45 | 13.1 | 80x65 | 1450 | Cast iron | 55 | 0.068544 |  | 1443.708
| FSM4 65-250/30 | 3 | 4 | 45 | 12.6 | 80x65 | 1450 | Cast iron | 78 | 0.1062 |  | 1508.682
| FSM4 65-250/40 | 4 | 5.5 | 45 | 16.9 | 80x65 | 1450 | Cast iron | 78 | 0.1062 |  | 1595.433
| FSM4 65-250/55 | 5.5 | 7.5 | 45 | 19.9 | 80x65 | 1450 | Cast iron | 78 | 0.1062 |  | 1949.22
| FSM4 65-315/40 | 4 | 5.5 | 42 | 16.7 | 80x65 | 1450 | Cast iron | 133 | 0.2028 |  | 2118.081
| FSM4 65-315/55 | 5.5 | 7.5 | 45 | 20.2 | 80x65 | 1450 | Cast iron | 133 | 0.2028 |  | 2273.019
| FSM4 65-315/75 | 7.5 | 10 | 45 | 24.9 | 80x65 | 1450 | Cast iron | 133 | 0.2028 |  | 2392.971
| FSM4 65-315/110 | 11 | 15 | 72 | 30.2 | 80x65 | 1450 | Cast iron | 133 | 0.2028 |  | 2766.036
| FSM4 65-315/150 | 15 | 20 | 72 | 35.4 | 80x65 | 1450 | Cast iron | 133 | 0.2028 |  | 2952.033
| FSM4 80-160/15 | 1.5 | 2 | 60 | 6.4 | 100x80 | 1450 | Cast iron | 54 | 0.0888 |  | 1269.135
| FSM4 80-160/22 | 2.2 | 3 | 72 | 7.4 | 100x80 | 1450 | Cast iron | 54 | 0.0888 |  | 1384.089
| FSM4 80-200/30 | 3 | 4 | 60 | 10.1 | 100x80 | 1450 | Cast iron | 72 | 0.10626 |  | 1564.731
| FSM4 80-200/40 | 4 | 5.5 | 72 | 12.4 | 100x80 | 1450 | Cast iron | 72 | 0.10626 |  | 1651.125
| FSM4 80-250/40 | 4 | 5.5 | 60 | 14.8 | 100x80 | 1450 | Cast iron | 89 | 0.14256 |  | 1794.639
| FSM4 80-250/55 | 5.5 | 7.5 | 72 | 17.2 | 100x80 | 1450 | Cast iron | 89 | 0.14256 |  | 1955.646
| FSM4 80-250/75 | 7.5 | 10 | 72 | 21.3 | 100x80 | 1450 | Cast iron | 89 | 0.14256 |  | 2081.31
| FSM4 80-250/110 | 11 | 15 | 84 | 23.9 | 100x80 | 1450 | Cast iron | 89 | 0.14256 |  | 2691.78
| FSM4 80-315/55 | 5.5 | 7.5 | 72 | 16.8 | 100x80 | 1450 | Cast iron | 141 | 0.2052 |  | 2561.832
| FSM4 80-315/75 | 7.5 | 10 | 72 | 21.9 | 100x80 | 1450 | Cast iron | 142 | 0.2052 |  | 2682.141
| FSM4 80-315/110 | 11 | 15 | 90 | 26.3 | 100x80 | 1450 | Cast iron | 143 | 0.2052 |  | 3053.778
| FSM4 80-315/150 | 15 | 20 | 90 | 33 | 100x80 | 1450 | Cast iron | 144 | 0.2052 |  | 3288.327
| FSM4 80-400/185 | 18.5 | 25 | 90 | 36.6 | 100x80 | 1450 | Cast iron | 168 | 0.25596 |  | 4285.785
| FSM4 80-400/220 | 22 | 30 | 90 | 42 | 100x80 | 1450 | Cast iron | 169 | 0.25596 |  | 4477.494
| FSM4 80-400/300 | 30 | 40 | 90 | 52.8 | 100x80 | 1450 | Cast iron | 170 | 0.25596 |  | 4908.393
| FSM4 80-400/370 | 37 | 50 | 140 | 49.4 | 100x80 | 1450 | Cast iron | 171 | 0.25596 |  | 5510.295
| FSM4 100-160/22 | 2.2 | 3 | 72 | 5.3 | 125x100 | 1450 | Cast iron | 68 | 0.1102 |  | 1385.874
| FSM4 100-160/30 | 3 | 4 | 84 | 7.3 | 125x100 | 1450 | Cast iron | 68 | 0.1102 |  | 1423.002
| FSM4 100-160/40 | 4 | 5.5 | 96 | 10.2 | 125x100 | 1450 | Cast iron | 68 | 0.1102 |  | 1708.245
| FSM4 100-200/40 | 4 | 5.5 | 96 | 9.7 | 125x100 | 1450 | Cast iron | 84 | 0.13543 |  | 1827.483
| FSM4 100-200/55 | 5.5 | 7.5 | 140 | 9.6 | 125x100 | 1450 | Cast iron | 84 | 0.13543 |  | 1985.991
| FSM4 100-200/75 | 7.5 | 10 | 140 | 11.1 | 125x100 | 1450 | Cast iron | 84 | 0.13543 |  | 2125.578
| FSM4 100-200/92 | 9.2 | 12.5 | 140 | 12.8 | 125x100 | 1450 | Cast iron | 84 | 0.13543 |  | 2381.547
| FSM4 100-250/55 | 5.5 | 7.5 | 96 | 13.4 | 125x100 | 1450 | Cast iron | 99 | 0.15994 |  | 2159.136
| FSM4100-250/75 | 7.5 | 10 | 96 | 17.6 | 125x100 | 1450 | Cast iron | 99 | 0.15994 |  | 2439.381
| FSM4 100-250/110 | 11 | 15 | 140 | 19.7 | 125x100 | 1450 | Cast iron | 99 | 0.15994 |  | 2737.476
| FSM4 100-250/150 | 15 | 20 | 140 | 23.2 | 125x100 | 1450 | Cast iron | 99 | 0.15994 |  | 2895.984
| FSM4 100-315/150 | 15 | 20 | 140 | 23.1 | 125x100 | 1450 | Cast iron | 173 | 0.2325 |  | 3463.971
| FSM4 100-315/185 | 18.5 | 25 | 140 | 26.1 | 125x100 | 1450 | Cast iron | 174 | 0.2325 |  | 3770.634
| FSM4 100-315/220 | 22 | 30 | 150 | 29 | 125x100 | 1450 | Cast iron | 175 | 0.2325 |  | 3957.702
| FSM4 100-315/300 | 30 | 40 | 150 | 32.4 | 125x100 | 1450 | Cast iron | 176 | 0.2325 |  | 4358.613
| FSM4 100-400/300 | 30 | 40 | 140 | 42 | 125x100 | 1450 | Cast iron | 200 | 0.31284 |  | 4987.647
| FSM4 100-400/370 | 37 | 50 | 140 | 47.5 | 125x100 | 1450 | Cast iron | 201 | 0.31284 |  | 5674.872
| FSM4 100-400/450 | 45 | 60 | 150 | 52 | 125x100 | 1450 | Cast iron | 202 | 0.31284 |  | 6359.955
| FSM4 100-400/550 | 55 | 75 | 150 | 59 | 125x100 | 1450 | Cast iron | 204 | 0.31284 |  | По запросу
| FSM4 125-200/55 | 5.5 | 7.5 | 140 | 8.9 | 150×125 | 1450 | Cast iron | 126 | 0.20261 |  | 2280.516
| FSM4 125-200/75 | 7.5 | 10 | 140 | 11.9 | 150×125 | 1450 | Cast iron | 127 | 0.20261 |  | 2402.967
| FSM4 125-200/110 | 11 | 15 | 150 | 15.6 | 150×125 | 1450 | Cast iron | 128 | 0.20261 |  | 2778.174
| FSM4 125-250/75 | 7.5 | 10 | 110 | 14.6 | 150×125 | 1450 | Cast iron | 198 | 0.2597 |  | 2626.092
| FSM4 125-250/110 | 11 | 15 | 150 | 17.8 | 150×125 | 1450 | Cast iron | 199 | 0.2597 |  | 2999.871
| FSM4 125-250/150 | 15 | 20 | 200 | 19.8 | 150×125 | 1450 | Cast iron | 200 | 0.2597 |  | 3236.205
| FSM4 125-250/185 | 18.5 | 25 | 200 | 23 | 150×125 | 1450 | Cast iron | 200 | 0.2597 |  | 3543.939
| FSM4 125-315/185 | 18.5 | 25 | 200 | 23.3 | 150×125 | 1450 | Cast iron | 207 | 0.297 |  | 3910.935
| FSM4 125-315/220 | 22 | 30 | 200 | 26.5 | 150×125 | 1450 | Cast iron | 209 | 0.297 |  | 4071.228
| FSM4 125-315/300 | 30 | 40 | 200 | 32.9 | 150×125 | 1450 | Cast iron | 211 | 0.297 |  | 4515.336
| FSM4 125-315/370 | 37 | 50 | 250 | 33.1 | 150×125 | 1450 | Cast iron | 213 | 0.297 |  | 5190.066
| FSM4 125-400/300 | 30 | 40 | 200 | 34.4 | 150×125 | 1450 | Cast iron | 225 | 0.34452 |  | 5155.08
| FSM4 125-400/370 | 37 | 50 | 200 | 40.7 | 150×125 | 1450 | Cast iron | 226 | 0.34452 |  | 5830.167
| FSM4 125-400/450 | 45 | 60 | 200 | 47 | 150×125 | 1450 | Cast iron | 227 | 0.34452 |  | 6504.897
| FSM4 125-400/550 | 55 | 75 | 250 | 50.3 | 150×125 | 1450 | Cast iron | 228 | 0.34452 |  | По запросу
| FSM4 125-400/750 | 75 | 100 | 250 | 58.3 | 150×125 | 1450 | Cast iron | 229 | 0.34452
| FSM4 125-400/900 | 90 | 125 | 250 | 63.8 | 150×125 | 1450 | Cast iron | 230 | 0.34452
| FSM4 150-200/110 | 11 | 15 | 250 | 12.9 | 200x150 | 1450 | Cast iron | 188 | 0.31837 |  | 3281.901
| FSM4 150-200/150 | 15 | 20 | 250 | 14.3 | 200x150 | 1450 | Cast iron | 189 | 0.31837 |  | 3518.592
| FSM4 150-200/185 | 18.5 | 25 | 300 | 15.5 | 200x150 | 1450 | Cast iron | 190 | 0.31837 |  | 3827.754
| FSM4 150-200/220 | 22 | 30 | 300 | 17.5 | 200x150 | 1450 | Cast iron | 192 | 0.31837 |  | 4132.632
| FSM4 150-250/150 | 15 | 20 | 250 | 14.7 | 200x150 | 1450 | Cast iron | 204 | 0.3456 |  | 4000.899
| FSM4 150-250/185 | 18.5 | 25 | 300 | 17.5 | 200x150 | 1450 | Cast iron | 205 | 0.3456 |  | 4311.846
| FSM4 150-250/220 | 22 | 30 | 300 | 20.8 | 200x150 | 1450 | Cast iron | 206 | 0.3456 |  | 4503.555
| FSM4 150-250/300 | 30 | 40 | 300 | 22 | 200x150 | 1450 | Cast iron | 206 | 0.3456 |  | 4909.464
| FSM4 150-315/300 | 30 | 40 | 250 | 27.9 | 200x150 | 1450 | Cast iron | 223 | 0.3825 |  | 5530.644
| FSM4 150-315/370 | 37 | 50 | 300 | 30.4 | 200x150 | 1450 | Cast iron | 224 | 0.3825 |  | 6209.301
| FSM4 150-315/450 | 45 | 60 | 300 | 34.7 | 200x150 | 1450 | Cast iron | 225 | 0.3825 |  | 6886.53
| FSM4 150-315/550 | 55 | 75 | 300 | 37.2 | 200x150 | 1450 | Cast iron | 225 | 0.3825 |  | По запросу
| FSM4 150-315/750 | 75 | 100 | 400 | 40.9 | 200x150 | 1450 | Cast iron | 225 | 0.3825
| FSM4 150-400/550 | 55 | 75 | 300 | 42 | 200x150 | 1450 | Cast iron | 257 | 0.40848
| FSM4 150-400/750 | 75 | 100 | 400 | 47 | 200x150 | 1450 | Cast iron | 258 | 0.40848
| FSM4 150-400/900 | 90 | 125 | 400 | 52 | 200x150 | 1450 | Cast iron | 259 | 0.40848
| FSM4 150-400/1100 | 110 | 150 | 400 | 58 | 200x150 | 1450 | Cast iron | 260 | 0.40848
| FSM4 150-400/1320 | 132 | 180 | 400 | 64.5 | 200x150 | 1450 | Cast iron | 262 | 0.40848
| FSM4 200-250/370 | 37 | 50 | 500 | 18.3 | 250x200 | 1450 | Cast iron | 260 | 0.4332 |  | 6887.958
| FSM4 200-250/450 | 45 | 60 | 500 | 21.3 | 250x200 | 1450 | Cast iron | 261 | 0.4332 |  | 7596.246
| FSM4 200-250/550 | 55 | 75 | 500 | 26 | 250x200 | 1450 | Cast iron | 262 | 0.4332 |  | По запросу
| FSM4 200-315/550 | 55 | 75 | 500 | 27.5 | 250x200 | 1450 | Cast iron | 274 | 0.5676
| FSM4 200-315/750 | 75 | 100 | 500 | 31.5 | 250x200 | 1450 | Cast iron | 275 | 0.5676
| FSM4 200-315/900 | 90 | 125 | 500 | 38.5 | 250x200 | 1450 | Cast iron | 276 | 0.5676
| FSM4 200-400/750 | 75 | 100 | 500 | 37.4 | 250x200 | 1450 | Cast iron | 421 | 0.8284
| FSM4 200-400/900 | 90 | 125 | 500 | 42.9 | 250x200 | 1450 | Cast iron | 422 | 0.8284
| FSM4 200-400/1100 | 110 | 150 | 500 | 48.8 | 250x200 | 1450 | Cast iron | 423 | 0.8284
| FSM4 200-400/1320 | 132 | 180 | 600 | 54 | 250x200 | 1450 | Cast iron | 424 | 0.8284
| FSM4 250-315/900 | 90 | 125 | 900 | 26.4 | 300x250 | 1450 | Cast iron | 367 | 0.70414
| FSM4 250-315/1100 | 110 | 150 | 900 | 30.4 | 300x250 | 1450 | Cast iron | 369 | 0.70414
| FSM4 250-315/1320 | 132 | 180 | 1000 | 33.8 | 300x250 | 1450 | Cast iron | 371 | 0.70414
| FSM4 250-315/1600 | 160 | 220 | 1000 | 40.3 | 300x250 | 1450 | Cast iron | 373 | 0.70414
| FSM4 250-400/1600 | 160 | 220 | 1000 | 37 | 300x250 | 1450 | Cast iron | 467 | 0.93518
| FSM4 250-400/1850 | 185 | 250 | 1000 | 41 | 300x250 | 1450 | Cast iron | 469 | 0.93518
| FSM4 250-400/2000 | 200 | 270 | 1100 | 46 | 300x250 | 1450 | Cast iron | 471 | 0.93518
| FSM4 250-400/2200 | 220 | 300 | 1100 | 51 | 300x250 | 1450 | Cast iron | 473 | 0.93518
| FSM4 250-400/2500 | 250 | 340 | 1100 | 59 | 300x250 | 1450 | Cast iron | 475 | 0.93518
| Корпус насоса | Чугун с катафарезным покрытием
| Вал | Хромированная сталь
| Механическое уплотнение | Carbon-SiC-NBR
| Рабочее колесо | Чугун, для SS 304 небходимо увеличить прайс на 8%
| Датчики | Датчик температуры и вибрации в каждый подшипник насосной части (2 шт) + 5 250 USD c НДС к цене насоса.

## FSP
FSP Self-priming bare shaft pump
Model | Power |  | Perform |  | Ports | n | Impeller | G.W | Dim | Price
|  |  | Q | H | [5 empty] | US＄
| kw | hp | m³/h | m | mm | rpm |  | kg | cbm | SS imp. | FSP
SP-2 | 9.2 | 12.5 | 40 | 27 | 50×50 | 2900 | Cast iron | 109 | 0.13996 | 3680.67 | 3530.73
SP-3 | 18.5 | 25 | 85 | 24.5 | 80×80 | 2150 | Cast iron | 207 | 0.23862 | 4537.47 | 4355.4
SP-4 | 30 | 40 | 135 | 25 | 100×100 | 1950 | Cast iron | 298 | 0.3288 | 5247.9 | 5033.7
SP-6 | 37 | 50 | 280 | 18 | 150×150 | 1550 | Cast iron | 477 | 0.56065 | 7097.16 | 6725.88
SP-8 | 75 | 100 | 500 | 26 | 200×200 | 1450 | Cast iron | 719 | 0.9135 | 13201.86 | 12377.19
SP-10 | 90 | 125 | 600 | 31 | 250×250 | 1450 | Cast iron | 780 | 1.073 | 15593.76 | 14354.97
Pump Case | Anti-corrosive coating cast iron
Shaft | S.S.304
Seal | Mechanical Seal, WC-WC-SS304
Bearing | High quality bearing
Max solid | Up to 76mm solid pass capability

## Электродвигатели FANCY
Все насосы FANCY оснащены электродвигателями собственного производства.
Парамеры электродвигателей FANCY
Модель | Мощность |  | Напряжение |  | Ном. ток | dB(A) | n | Исполнение | Вес | Объём | Price USD с НДС
| кВт | л.с | В | Гц | A |  | об/мин |  | кг | м3
YE3-801-2-0.75kw | 0.75 | 1 | 380 | 50 | 1.72 | 73 | 2900 | B3 foot | 19 | 0.016 | 212.058
YE3-802-2-1.1kw | 1.1 | 1.5 | 380 | 50 | 2.43 | 73 | 2900 | B3 foot | 21 | 0.016 | 227.409
YE3-90S-2-1.5kw | 1.5 | 2 | 380 | 50 | 3.22 | 76 | 2900 | B3 foot | 25 | 0.02 | 280.245
YE3-90L-2-2.2kw | 2.2 | 3 | 380 | 50 | 4.58 | 77 | 2900 | B3 foot | 29 | 0.021 | 322.371
YE3-100L-2-3kw | 3 | 4 | 380 | 50 | 6.02 | 79 | 2900 | B3 foot | 41 | 0.029 | 447.321
YE3-112M-2-4kw | 4 | 5.5 | 380 | 50 | 7.84 | 80 | 2900 | B3 foot | 51 | 0.037 | 523.005
YE3-132S1-2-5.5kw | 5.5 | 7.5 | 380 | 50 | 10.6 | 83 | 2900 | B3 foot | 67 | 0.049 | 741.846
YE3-132S2-2-7.5kw | 7.5 | 10 | 380 | 50 | 14.4 | 84 | 2900 | B3 foot | 74 | 0.053 | 786.828
YE3-160M1-2-11kw | 11 | 15 | 380 | 50 | 20.6 | 87 | 2900 | B3 foot | 125 | 0.109 | 1257.711
YE3-160M2-2-15kw | 15 | 20 | 380 | 50 | 27.9 | 87 | 2900 | B3 foot | 133 | 0.109 | 1369.095
YE3-160L-2-18.5kw | 18.5 | 25 | 380 | 50 | 34.2 | 90 | 2900 | B3 foot | 155 | 0.117 | 1568.301
YE3-180M-2-22kw | 22 | 30 | 380 | 50 | 40.5 | 90 | 2900 | B3 foot | 190 | 0.146 | 1917.09
YE3-200L1-2-30kw | 30 | 40 | 380 | 50 | 54.9 | 91 | 2900 | B3 foot | 254 | 0.199 | 2499.357
YE3-200L2-2-37kw | 37 | 50 | 380 | 50 | 67.4 | 91 | 2900 | B3 foot | 269 | 0.199 | 2688.924
YE3-225M-2-45kw | 45 | 60 | 380 | 50 | 80.8 | 93 | 2900 | B3 foot | 326 | 0.249 | 3270.834
YE3-250M-2-55kw | 55 | 75 | 380 | 50 | 98.5 | 93 | 2900 | B3 foot | 427 | 0.337 | 4406.451
YE3-280S-2-75kw | 75 | 100 | 380 | 50 | 134 | 94 | 2900 | B3 foot | 575 | 0.438 | 5725.923
YE3-280M-2-90kw | 90 | 125 | 380 | 50 | 160 | 94 | 2900 | B3 foot | 601 | 0.46 | 6472.41
YE3-315S-2-110kw | 110 | 150 | 380 | 50 | 195 | 94 | 2900 | B3 foot | 949 | 0.749 | 12646.725
YE3-315M-2-132kw | 132 | 180 | 380 | 50 | 234 | 95 | 2900 | B3 foot | 1089 | 0.855 | 12895.554
YE3-315L1-2-160kw | 160 | 220 | 380 | 50 | 279 | 95 | 2900 | B3 foot | 1127 | 0.855 | 13642.398
YE3-315L2-2-200kw | 200 | 270 | 380 | 50 | 349 | 95 | 2900 | B3 foot | 1254 | 0.855 | 14788.011
YE3-355M-2-250kw | 250 | 340 | 380 | 50 | 436 | 103 | 2900 | B3 foot | 1772 | 1.244 | 24118.206
YE3-355L-2-315kw | 315 | 430 | 380 | 50 | 549 | 103 | 2900 | B3 foot | 1821 | 1.244 | 28051.989
YE3-801-4-0.55kw | 0.55 | 0.75 | 380 | 50 | 1.38 | 63 | 1450 | B3 foot | 19 | 0.016 | 197.064
YE3-802-4-0.75kw | 0.75 | 1 | 380 | 50 | 1.84 | 63 | 1450 | B3 foot | 20 | 0.016 | 209.202
YE3-90S-4-1.1kw | 1.1 | 1.5 | 380 | 50 | 2.61 | 66 | 1450 | B3 foot | 25 | 0.02 | 266.322
YE3-90L-4-1.5kw | 1.5 | 2 | 380 | 50 | 3.47 | 66 | 1450 | B3 foot | 31 | 0.021 | 298.809
YE3-100L1-4-2.2kw | 2.2 | 3 | 380 | 50 | 4.76 | 68 | 1450 | B3 foot | 44 | 0.029 | 396.627
YE3-100L2-4-3kw | 3 | 4 | 380 | 50 | 6.34 | 68 | 1450 | B3 foot | 48 | 0.029 | 473.739
YE3-112M-4-4kw | 4 | 5.5 | 380 | 50 | 8.37 | 72 | 1450 | B3 foot | 66 | 0.037 | 553.707
YE3-132S-4-5.5kw | 5.5 | 7.5 | 380 | 50 | 11.2 | 74 | 1450 | B3 foot | 75 | 0.053 | 714.714
YE3-132M-4-7.5kw | 7.5 | 10 | 380 | 50 | 15 | 77 | 1450 | B3 foot | 89 | 0.053 | 867.51
YE3-160M-4-11kw | 11 | 15 | 380 | 50 | 21.5 | 78 | 1450 | B3 foot | 129 | 0.109 | 1305.549
YE3-160L-4-15kw | 15 | 20 | 380 | 50 | 28.8 | 82 | 1450 | B3 foot | 150 | 0.117 | 1516.536
YE3-180M-4-18.5kw | 18.5 | 25 | 380 | 50 | 35.3 | 82 | 1450 | B3 foot | 191 | 0.146 | 1792.854
YE3-180L-4-22kw | 22 | 30 | 380 | 50 | 41.8 | 82 | 1450 | B3 foot | 219 | 0.146 | 1923.159
YE3-200L-4-30kw | 30 | 40 | 380 | 50 | 56.6 | 84 | 1450 | B3 foot | 298 | 0.199 | 2460.801
YE3-225S-4-37kw | 37 | 50 | 380 | 50 | 69.6 | 85 | 1450 | B3 foot | 345 | 0.249 | 3158.736
YE3-225M-4-45kw | 45 | 60 | 380 | 50 | 84.4 | 86 | 1450 | B3 foot | 380 | 0.249 | 3486.462
YE3-250M-4-55kw | 55 | 75 | 380 | 50 | 103 | 86 | 1450 | B3 foot | 466 | 0.337 | 4346.118
YE3-280S-4-75kw | 75 | 100 | 380 | 50 | 136 | 89 | 1450 | B3 foot | 600 | 0.438 | 5944.05
YE3-280M-4-90kw | 90 | 125 | 380 | 50 | 163 | 89 | 1450 | B3 foot | 671 | 0.46 | 6770.862
YE3-315S-4-110kw | 110 | 150 | 380 | 50 | 197 | 89 | 1450 | B3 foot | 991 | 0.749 | 11778.858
YE3-315M-4-132kw | 132 | 180 | 380 | 50 | 236 | 92 | 1450 | B3 foot | 1093 | 0.855 | 13265.406
YE3-315L1-4-160kw | 160 | 220 | 380 | 50 | 285 | 92 | 1450 | B3 foot | 1186 | 0.855 | 14301.063
YE3-315L2-4-200kw | 200 | 270 | 380 | 50 | 352 | 92 | 1450 | B3 foot | 1298 | 0.855 | 15774.402
YE3-355M-4-250kw | 250 | 340 | 380 | 50 | 440 | 101 | 1450 | B3 foot | 1917 | 1.244 | 25066.398
YE3-355L-4-315kw | 315 | 430 | 380 | 50 | 554 | 101 | 1450 | B3 foot | 2037 | 1.244 | 29608.152

## Поплавковый выключатель
Наименование опции | Описание | Цена USD с НДС за шт
Поплавковый выключатель M15-1, 20 м. | Поплавковый выключатель для сточных вод, длина кабеля 20 метров, сечение кабеля 3х1 мм2 | 66.3

## Дополнительные опции
Наименование опции | Описание | Цена/условия/ USD с НДС за шт/компл
PTC датчик в двигатель насоса | 1 шт. | Дополнительно 2% к стоимости насоса в сборе с двигателем.
Уплотнения из VITON | 1 шт. | Дополнительно 2% к стоимости насоса в сборе с двигателем.
Датчик влажности и датчик PTC в статоре двигателя насоса WQ мощностью до 7,5 кВт | 1+1 | 224,40 USD с НДС
Датчик влажности и датчик PTC в статоре двигателя насоса WQ мощностью выше 7,5 кВт | 1+1 | +6 % к стоимости насоса WQ
Увеличение длины кабеля до 20 метров для WQ мощностью до 7,5 кВт |  | 102 USD с НДС
Датчик влажности в масляной камере механического уплотнения насоса WQ | до 22 кВт | 214.20 USD с НДС
| от 30 до 45 кВт | 285,60 USD с НДС
| от 55 до 90 кВт | 357 USD с НДС
Блок контроля протечек для датчиков WQ | датчик протечки в статоре, масляной камере, в клеммной коробке + термодатчики | 105,57 USD с НДС
Блок контроля протечек PRO для датчиков WQ | датчик протечки в статоре, масляной камере, в клеммной коробке + термодатчики + PT100 (2 линии) | 240,06 USD с НДС