## CDM (F)
CDM(F) SS304 vertical multistage pump
| Корпус насоса, рабочие колёса, диффузоры | Нержавеющая сталь AISI 304, версия материального исполнения из AISI 316 доступна для CDMF и определяется как цена CDMF+35%
| Напряжение | Стандартная версия 380В (трёхфазная)/Для 220 В (однофазная версия) необходимо + 7%
| Вал | Нержавеющая сталь AISI 304
| Уплотнение | Механическое уплотнение, Графит-Карбид Вольфрама -Витон
| Model | Power |  | Perform |  | Ports | n | Impeller | G.W | Dim | Price
|  |  |  | Q | H | [5 empty] | US＄
|  | kw | hp | m³/h | m | mm | rpm |  | kg | cbm | CDM | CDMF
| CDM 1-2 | 0.37 | 0.5 | 1 | 10.5 | 25x25 | 2900 | 2xSS304 | 26 | 0.040257 | 391.65 | 484.4
| CDM 1-3 | 0.37 | 0.5 | 1 | 16 | 25x25 | 2900 | 3xSS304 | 26 | 0.041877 | 434.35 | 517.65
| CDM 1-4 | 0.37 | 0.5 | 1 | 21.5 | 25x25 | 2900 | 4xSS304 | 27 | 0.043497 | 461.3 | 544.95
| CDM 1-5 | 0.37 | 0.5 | 1 | 27 | 25x25 | 2900 | 5xSS304 | 27 | 0.045117 | 510.3 | 594.3
| CDM 1-6 | 0.37 | 0.5 | 1 | 32.5 | 25x25 | 2900 | 6xSS304 | 28 | 0.046737 | 570.5 | 654.15
| CDM 1-7 | 0.37 | 0.5 | 1 | 39 | 25x25 | 2900 | 7xSS304 | 28 | 0.048357 | 609 | 692.65
| CDM 1-8 | 0.55 | 0.75 | 1 | 43.5 | 25x25 | 2900 | 8xSS304 | 30 | 0.049977 | 651.7 | 736.05
| CDM 1-9 | 0.55 | 0.75 | 1 | 49 | 25x25 | 2900 | 9xSS304 | 31 | 0.051597 | 674.1 | 757.75
CDM | CDM 1-10 | 0.55 | 0.75 | 1 | 55 | 25x25 | 2900 | 10xSS304 | 32 | 0.053217 | 705.95 | 790.3
| CDM 1-11 | 0.55 | 0.75 | 1 | 61 | 25x25 | 2900 | 11xSS304 | 32 | 0.054837 | 755.3 | 838.95
| CDM 1-12 | 0.75 | 1 | 1 | 67 | 25x25 | 2900 | 12xSS304 | 35 | 0.063456 | 787.85 | 871.5
| CDM 1-13 | 0.75 | 1 | 1 | 73 | 25x25 | 2900 | 13xSS304 | 36 | 0.065178 | 804.3 | 887.95
| CDM 1-15 | 0.75 | 1 | 1 | 84 | 25x25 | 2900 | 15xSS304 | 37 | 0.068622 | 847.7 | 932.05
| CDM 1-17 | 1.1 | 1.5 | 1 | 95 | 25x25 | 2900 | 17xSS304 | 40 | 0.072066 | 863.8 | 948.15
| CDM 1-19 | 1.1 | 1.5 | 1 | 106 | 25x25 | 2900 | 19xSS304 | 41 | 0.07551 | 935.2 | 1019.2
| CDM 1-21 | 1.1 | 1.5 | 1 | 117 | 25x25 | 2900 | 21xSS304 | 42 | 0.078954 | 979.3 | 1062.6
| CDM 1-22 | 1.1 | 1.5 | 1 | 122 | 25x25 | 2900 | 22xSS304 | 43 | 0.080676 | 1019.55 | 1080.45
| CDM 1-23 | 1.5 | 2 | 1 | 128 | 25x25 | 2900 | 23xSS304 | 49 | 0.09018 | 1106.7 | 1190.35
| CDM 1-25 | 1.5 | 2 | 1 | 139 | 25x25 | 2900 | 25xSS304 | 51 | 0.09468 | 1127.7 | 1211.35
| CDM 1-27 | 1.5 | 2 | 1 | 150 | 25x25 | 2900 | 27xSS304 | 52 | 0.09828 | 1163.4 | 1247.05
| CDM 1-30 | 1.5 | 2 | 1 | 167 | 25x25 | 2900 | 30xSS304 | 53 | 0.10368 | 1189.65 | 1272.6
| CDM 1-32 | 2.2 | 3 | 1 | 180 | 25x25 | 2900 | 32xSS304 | 57 | 0.10728 | 1421.7 | 1503.95
| CDM 1-33 | 2.2 | 3 | 1 | 186 | 25x25 | 2900 | 33xSS304 | 57 | 0.10908 | 1538.6 | 1622.25
| CDM 1-34 | 2.2 | 3 | 1 | 192 | 25x25 | 2900 | 34xSS304 | 58 | 0.11088 | 1567.3 | 1650.95
| CDM 1-36 | 2.2 | 3 | 1 | 203 | 25x25 | 2900 | 36xSS304 | 59 | 0.11448 | 1624.7 | 1708.35
| CDM 1-38 | 2.2 | 3 | 1 | 215 | 25x25 | 2900 | 38xSS304 | 59 | 0.11808 | 1682.1 | 1765.4
CDMF | CDM 1-40 | 2.2 | 3 | 1 | 226 | 25x25 | 2900 | 40xSS304 | 61 | 0.12168 | 1739.15 | 1822.8
| CDM 3-2 | 0.37 | 0.5 | 3 | 11 | 25x25 | 2900 | 2xSS304 | 27 | 0.040257 | 403.9 | 490
| CDM 3-3 | 0.37 | 0.5 | 3 | 17 | 25x25 | 2900 | 3xSS304 | 27 | 0.041877 | 457.45 | 544.95
| CDM 3-4 | 0.37 | 0.5 | 3 | 23 | 25x25 | 2900 | 4xSS304 | 28 | 0.043497 | 511 | 598.5
| CDM 3-5 | 0.55 | 0.75 | 3 | 29 | 25x25 | 2900 | 5xSS304 | 29 | 0.045117 | 567.35 | 660.45
| CDM 3-6 | 0.55 | 0.75 | 3 | 35 | 25x25 | 2900 | 6xSS304 | 30 | 0.046737 | 599.2 | 692.65
| CDM 3-7 | 0.75 | 1 | 3 | 41 | 25x25 | 2900 | 7xSS304 | 34 | 0.054846 | 680.4 | 773.85
| CDM 3-8 | 0.75 | 1 | 3 | 47 | 25x25 | 2900 | 8xSS304 | 34 | 0.056568 | 712.95 | 806.4
| CDM 3-9 | 1.1 | 1.5 | 3 | 53 | 25x25 | 2900 | 9xSS304 | 36 | 0.05829 | 739.9 | 832.3
| CDM 3-10 | 1.1 | 1.5 | 3 | 59 | 25x25 | 2900 | 10xSS304 | 37 | 0.060012 | 760.9 | 854.7
| CDM 3-11 | 1.1 | 1.5 | 3 | 65 | 25x25 | 2900 | 11xSS304 | 37 | 0.061734 | 812 | 905.45
| CDM 3-12 | 1.1 | 1.5 | 3 | 71 | 25x25 | 2900 | 12xSS304 | 38 | 0.063456 | 863.8 | 956.55
| CDM 3-13 | 1.5 | 2 | 3 | 77 | 25x25 | 2900 | 13xSS304 | 44 | 0.07308 | 911.05 | 1003.8
| CDM 3-14 | 1.5 | 2 | 3 | 83 | 25x25 | 2900 | 14xSS304 | 45 | 0.07488 | 924.35 | 1017.1
| CDM 3-15 | 1.5 | 2 | 3 | 90 | 25x25 | 2900 | 15xSS304 | 45 | 0.07668 | 948.15 | 1041.25
| CDM 3-16 | 1.5 | 2 | 3 | 96 | 25x25 | 2900 | 16xSS304 | 46 | 0.07848 | 971.6 | 1065.05
| CDM 3-18 | 2.2 | 3 | 3 | 108 | 25x25 | 2900 | 18xSS304 | 49 | 0.08208 | 1007.65 | 1100.05
| CDM 3-19 | 2.2 | 3 | 3 | 114 | 25x25 | 2900 | 19xSS304 | 50 | 0.08388 | 1023.4 | 1116.85
| CDM 3-20 | 2.2 | 3 | 3 | 120 | 25x25 | 2900 | 20xSS304 | 50 | 0.08568 | 1039.5 | 1132.25
| CDM 3-21 | 2.2 | 3 | 3 | 126 | 25x25 | 2900 | 21xSS304 | 51 | 0.08748 | 1092.35 | 1186.5
| CDM 3-22 | 2.2 | 3 | 3 | 132 | 25x25 | 2900 | 22xSS304 | 51 | 0.08928 | 1125.6 | 1218.35
| CDM 3-23 | 2.2 | 3 | 3 | 138 | 25x25 | 2900 | 23xSS304 | 52 | 0.09108 | 1157.8 | 1250.2
| CDM 3-24 | 2.2 | 3 | 3 | 144 | 25x25 | 2900 | 24xSS304 | 53 | 0.09288 | 1188.95 | 1281.7
| CDM 3-25 | 3 | 4 | 3 | 150 | 25x25 | 2900 | 25xSS304 | 65 | 0.11427 | 1226.05 | 1319.15
| CDM 3-27 | 3 | 4 | 3 | 162 | 25x25 | 2900 | 27xSS304 | 66 | 0.11836 | 1273.3 | 1366.05
| CDM 3-28 | 3 | 4 | 3 | 168 | 25x25 | 2900 | 28xSS304 | 66 | 0.12041 | 1297.1 | 1389.5
| CDM 3-29 | 3 | 4 | 3 | 175 | 25x25 | 2900 | 29xSS304 | 67 | 0.12245 | 1320.55 | 1413.3
| CDM 3-31 | 3 | 4 | 3 | 187 | 25x25 | 2900 | 31xSS304 | 68 | 0.12655 | 1367.8 | 1460.55
| CDM 5-2 | 0.37 | 0.5 | 5 | 11.5 | 32x32 | 2900 | 2xSS304 | 27 | 0.041391 | 422.45 | 509.25
| CDM 5-3 | 0.55 | 0.75 | 5 | 17.5 | 32x32 | 2900 | 3xSS304 | 29 | 0.043578 | 452.2 | 539.35
| CDM 5-4 | 0.55 | 0.75 | 5 | 24 | 32x32 | 2900 | 4xSS304 | 30 | 0.045765 | 507.15 | 594.3
| CDM 5-5 | 0.75 | 1 | 5 | 30 | 32x32 | 2900 | 5xSS304 | 34 | 0.054415 | 567.35 | 654.15
| CDM 5-6 | 1.1 | 1.5 | 5 | 37 | 32x32 | 2900 | 6xSS304 | 36 | 0.05674 | 638.4 | 725.2
| CDM 5-7 | 1.1 | 1.5 | 5 | 42.5 | 32x32 | 2900 | 7xSS304 | 36 | 0.059065 | 660.1 | 746.9
| CDM 5-8 | 1.1 | 1.5 | 5 | 49 | 32x32 | 2900 | 8xSS304 | 37 | 0.061389 | 681.8 | 767.9
| CDM 5-9 | 1.5 | 2 | 5 | 55 | 32x32 | 2900 | 9xSS304 | 43 | 0.07155 | 723.8 | 810.6
| CDM 5-10 | 1.5 | 2 | 5 | 62 | 32x32 | 2900 | 10xSS304 | 44 | 0.07398 | 792.75 | 879.9
| CDM 5-11 | 1.5 | 2 | 5 | 68 | 32x32 | 2900 | 11xSS304 | 44 | 0.07641 | 826.7 | 914.2
| CDM 5-12 | 2.2 | 3 | 5 | 74.5 | 32x32 | 2900 | 12xSS304 | 48 | 0.07884 | 873.95 | 961.45
| CDM 5-13 | 2.2 | 3 | 5 | 80 | 32x32 | 2900 | 13xSS304 | 48 | 0.08127 | 887.25 | 975.1
| CDM 5-14 | 2.2 | 3 | 5 | 87 | 32x32 | 2900 | 14xSS304 | 49 | 0.0837 | 900.9 | 988.4
| CDM 5-15 | 2.2 | 3 | 5 | 93 | 32x32 | 2900 | 15xSS304 | 49 | 0.08613 | 914.9 | 1001.7
| CDM 5-16 | 2.2 | 3 | 5 | 99 | 32x32 | 2900 | 16xSS304 | 50 | 0.08856 | 934.85 | 1021.65
| CDM 5-17 | 3 | 4 | 5 | 105 | 32x32 | 2900 | 17xSS304 | 63 | 0.11007 | 1071.35 | 1158.85
| CDM 5-18 | 3 | 4 | 5 | 111 | 32x32 | 2900 | 18xSS304 | 63 | 0.11284 | 1093.05 | 1180.55
| CDM 5-20 | 3 | 4 | 5 | 124 | 32x32 | 2900 | 20xSS304 | 64 | 0.11836 | 1136.45 | 1223.95
| CDM 5-21 | 3 | 4 | 5 | 130 | 32x32 | 2900 | 21xSS304 | 65 | 0.12112 | 1240.75 | 1327.55
| CDM 5-22 | 4 | 5.5 | 5 | 136 | 32x32 | 2900 | 22xSS304 | 73 | 0.13418 | 1337.35 | 1424.85
| CDM 5-23 | 4 | 5.5 | 5 | 142 | 32x32 | 2900 | 23xSS304 | 75 | 0.13714 | 1384.6 | 1471.4
| CDM 5-24 | 4 | 5.5 | 5 | 149 | 32x32 | 2900 | 24xSS304 | 75 | 0.14011 | 1450.75 | 1537.9
| CDM 5-25 | 4 | 5.5 | 5 | 155 | 32x32 | 2900 | 25xSS304 | 76 | 0.14308 | 1497.65 | 1584.45
| CDM 5-27 | 4 | 5.5 | 5 | 168 | 32x32 | 2900 | 27xSS304 | 77 | 0.14901 | 1590.75 | 1677.55
| CDM 5-28 | 4 | 5.5 | 5 | 174 | 32x32 | 2900 | 28xSS304 | 78 | 0.15198 | 1637.3 | 1724.45
| CDM 5-29 | 5.5 | 7.5 | 5 | 180 | 32x32 | 2900 | 29xSS304 | 101 | 0.19853 | 1863.05 | 1949.85
| CDM 5-30 | 5.5 | 7.5 | 5 | 186 | 32x32 | 2900 | 30xSS304 | 102 | 0.20205 | 1910.3 | 1996.4
| CDM 5-33 | 5.5 | 7.5 | 5 | 206 | 32x32 | 2900 | 33xSS304 | 104 | 0.21263 | 2051 | 2137.8
| CDM 10-1 | 0.75 | 1 | 10 | 8 | 40x40 | 2900 | 1xSS304 | 36 | 0.064688 | 624.05 | 792.75
| CDM 10-2 | 0.75 | 1 | 10 | 16.5 | 40x40 | 2900 | 2xSS304 | 37 | 0.064688 | 657.3 | 823.55
| CDM 10-3 | 1.1 | 1.5 | 10 | 25.5 | 40x40 | 2900 | 3xSS304 | 40 | 0.067859 | 732.2 | 900.9
| CDM 10-4 | 1.5 | 2 | 10 | 34 | 40x40 | 2900 | 4xSS304 | 47 | 0.080152 | 856.1 | 1019.55
| CDM 10-5 | 2.2 | 3 | 10 | 43 | 40x40 | 2900 | 5xSS304 | 51 | 0.083459 | 910.35 | 1073.45
| CDM 10-6 | 2.2 | 3 | 10 | 52 | 40x40 | 2900 | 6xSS304 | 52 | 0.086767 | 961.45 | 1130.15
| CDM 10-7 | 3 | 4 | 10 | 62 | 40x40 | 2900 | 7xSS304 | 65 | 0.10893 | 1142.4 | 1311.1
| CDM 10-8 | 3 | 4 | 10 | 71 | 40x40 | 2900 | 8xSS304 | 66 | 0.11263 | 1267.7 | 1435.7
| CDM 10-9 | 4 | 5.5 | 10 | 80 | 40x40 | 2900 | 9xSS304 | 74 | 0.12589 | 1335.95 | 1503.95
| CDM 10-10 | 4 | 5.5 | 10 | 89 | 40x40 | 2900 | 10xSS304 | 75 | 0.12986 | 1418.9 | 1562.75
| CDM 10-11 | 4 | 5.5 | 10 | 98 | 40x40 | 2900 | 11xSS304 | 76 | 0.13383 | 1539.65 | 1683.5
| CDM 10-12 | 4.5 | 6 | 10 | 107 | 40x40 | 2900 | 12xSS304 | 79 | 0.1637 | 1634.85 | 1774.85
| CDM 10-13 | 5.5 | 7.5 | 10 | 116 | 40x40 | 2900 | 13xSS304 | 101 | 0.18315 | 1759.45 | 1894.2
| CDM 10-14 | 5.5 | 7.5 | 10 | 125 | 40x40 | 2900 | 14xSS304 | 102 | 0.18779 | 1787.45 | 1922.9
| CDM 10-15 | 5.5 | 7.5 | 10 | 134 | 40x40 | 2900 | 15xSS304 | 103 | 0.19243 | 1851.5 | 1986.95
| CDM 10-16 | 7.5 | 10 | 10 | 144 | 40x40 | 2900 | 16xSS304 | 113 | 0.19706 | 1967.7 | 2102.45
| CDM 10-17 | 7.5 | 10 | 10 | 153 | 40x40 | 2900 | 17xSS304 | 114 | 0.2017 | 2019.5 | 2154.25
| CDM 10-18 | 7.5 | 10 | 10 | 163 | 40x40 | 2900 | 18xSS304 | 115 | 0.20634 | 2076.9 | 2212.35
| CDM 10-19 | 7.5 | 10 | 10 | 172 | 40x40 | 2900 | 19xSS304 | 117 | 0.21097 | 2126.95 | 2261
| CDM 10-20 | 7.5 | 10 | 10 | 181 | 40x40 | 2900 | 20xSS304 | 118 | 0.21561 | 2178.75 | 2314.2
| CDM 10-21 | 7.5 | 10 | 10 | 191 | 40x40 | 2900 | 21xSS304 | 119 | 0.22025 | 2231.6 | 2366.35
| CDM 10-22 | 11 | 15 | 10 | 201 | 40x40 | 2900 | 22xSS304 | 189 | 0.27801 | 2724.75 | 2859.5
| CDM 15-1 | 1.1 | 1.5 | 15 | 11 | 50x50 | 2900 | 1xSS304 | 45 | 0.073024 | 828.8 | 986.3
| CDM 15-2 | 2.2 | 3 | 15 | 22.5 | 50x50 | 2900 | 2xSS304 | 54 | 0.080421 | 925.05 | 1082.9
| CDM 15-3 | 3 | 4 | 15 | 34.5 | 50x50 | 2900 | 3xSS304 | 66 | 0.104 | 1150.8 | 1308.3
| CDM 15-4 | 4 | 5.5 | 15 | 47 | 50x50 | 2900 | 4xSS304 | 74 | 0.11863 | 1232.35 | 1377.95
| CDM 15-5 | 4 | 5.5 | 15 | 58 | 50x50 | 2900 | 5xSS304 | 77 | 0.12475 | 1513.05 | 1659.35
| CDM 15-6 | 5.5 | 7.5 | 15 | 69 | 50x50 | 2900 | 6xSS304 | 102 | 0.17067 | 1565.9 | 1711.5
| CDM 15-7 | 5.5 | 7.5 | 15 | 81 | 50x50 | 2900 | 7xSS304 | 103 | 0.17781 | 1618.4 | 1764
| CDM 15-8 | 7.5 | 10 | 15 | 93 | 50x50 | 2900 | 8xSS304 | 111 | 0.18496 | 1761.9 | 1883.35
| CDM 15-9 | 7.5 | 10 | 15 | 106 | 50x50 | 2900 | 9xSS304 | 112 | 0.1921 | 1827.35 | 1973.65
| CDM 15-10 | 11 | 15 | 15 | 118 | 50x50 | 2900 | 10xSS304 | 174 | 0.24901 | 2457 | 2614.5
| CDM 15-11 | 11 | 15 | 15 | 130 | 50x50 | 2900 | 11xSS304 | 177 | 0.25704 | 2552.9 | 2710.05
| CDM 15-12 | 11 | 15 | 15 | 142 | 50x50 | 2900 | 12xSS304 | 179 | 0.26507 | 2648.8 | 2805.95
| CDM 15-13 | 11 | 15 | 15 | 152 | 50x50 | 2900 | 13xSS304 | 181 | 0.2731 | 2744.7 | 2901.85
| CDM 15-14 | 11 | 15 | 15 | 165 | 50x50 | 2900 | 14xSS304 | 183 | 0.28114 | 2840.6 | 2997.75
| CDM 15-15 | 15 | 20 | 15 | 178 | 50x50 | 2900 | 15xSS304 | 199 | 0.28917 | 2989.35 | 3141.95
| CDM 15-16 | 15 | 20 | 15 | 189 | 50x50 | 2900 | 16xSS304 | 202 | 0.2972 | 3085.25 | 3237.85
| CDM 15-17 | 15 | 20 | 15 | 201 | 50x50 | 2900 | 17xSS304 | 203 | 0.30523 | 3181.5 | 3333.75
| CDM 15-18 | 15 | 20 | 15 | 213 | 50x50 | 2900 | 18xSS304 | 206 | 0.31327 | 3318.35 | 3470.95
| CDM 20-1 | 1.1 | 1.5 | 20 | 10.5 | 50x50 | 2900 | 1xSS304 | 45 | 0.073024 | 884.1 | 1020.95
| CDM 20-2 | 2.2 | 3 | 20 | 22 | 50x50 | 2900 | 2xSS304 | 54 | 0.080421 | 1025.5 | 1176.7
| CDM 20-3 | 4 | 5.5 | 20 | 34.5 | 50x50 | 2900 | 3xSS304 | 74 | 0.11251 | 1172.85 | 1351.35
| CDM 20-4 | 5.5 | 7.5 | 20 | 46 | 50x50 | 2900 | 4xSS304 | 99 | 0.15638 | 1517.25 | 1694.35
| CDM 20-5 | 5.5 | 7.5 | 20 | 58 | 50x50 | 2900 | 5xSS304 | 101 | 0.16352 | 1557.5 | 1734.6
| CDM 20-6 | 7.5 | 10 | 20 | 70 | 50x50 | 2900 | 6xSS304 | 111 | 0.17067 | 1697.5 | 1875.65
| CDM 20-7 | 7.5 | 10 | 20 | 82 | 50x50 | 2900 | 7xSS304 | 112 | 0.17781 | 1741.6 | 1919.75
| CDM 20-8 | 11 | 15 | 20 | 95 | 50x50 | 2900 | 8xSS304 | 183 | 0.23294 | 2530.15 | 2706.2
| CDM 20-10 | 11 | 15 | 20 | 119 | 50x50 | 2900 | 10xSS304 | 187 | 0.24901 | 2618.7 | 2795.1
| CDM 20-12 | 15 | 20 | 20 | 143 | 50x50 | 2900 | 12xSS304 | 207 | 0.26507 | 2762.55 | 2947.35
| CDM 20-14 | 15 | 20 | 20 | 168 | 50x50 | 2900 | 14xSS304 | 211 | 0.28114 | 2887.85 | 3075.1
| CDM 20-17 | 18.5 | 25 | 20 | 205 | 50x50 | 2900 | 17xSS304 | 234 | 0.31416 | 3188.15 | 3374.7
| CDM 32-1-1 | 1.5 | 2 | 32 | 9 | 65x65 | 2900 | 1xSS304 | 71 | 0.10037 | 1236.9 | 1483.3
| CDM 32-1 | 2.2 | 3 | 32 | 13 | 65x65 | 2900 | 1xSS304 | 75 | 0.10037 | 1266.3 | 1516.55
| CDM 32-2-2 | 3 | 4 | 32 | 20 | 65x65 | 2900 | 2xSS304 | 85 | 0.11844 | 1627.85 | 1913.8
| CDM 32-2 | 4 | 5.5 | 32 | 27 | 65x65 | 2900 | 2xSS304 | 94 | 0.12654 | 1682.45 | 1970.15
| CDM 32-3-2 | 5.5 | 7.5 | 32 | 33 | 65x65 | 2900 | 3xSS304 | 110 | 0.14882 | 2020.55 | 2311.4
| CDM 32-3 | 5.5 | 7.5 | 32 | 40 | 65x65 | 2900 | 3xSS304 | 110 | 0.14882 | 2020.55 | 2311.4
| CDM 32-4-2 | 7.5 | 10 | 32 | 46 | 65x65 | 2900 | 4xSS304 | 120 | 0.15865 | 2187.5 | 2476.6
| CDM 32-4 | 7.5 | 10 | 32 | 53 | 65x65 | 2900 | 4xSS304 | 120 | 0.15865 | 2187.5 | 2476.6
| CDM 32-5-2 | 11 | 15 | 32 | 60 | 65x65 | 2900 | 5xSS304 | 197 | 0.22334 | 3130.75 | 3391.5
| CDM 32-5 | 11 | 15 | 32 | 67 | 65x65 | 2900 | 5xSS304 | 197 | 0.22334 | 3130.75 | 3391.5
| CDM 32-6-2 | 11 | 15 | 32 | 74 | 65x65 | 2900 | 6xSS304 | 201 | 0.23443 | 3295.25 | 3554.6
| CDM 32-6 | 11 | 15 | 32 | 81 | 65x65 | 2900 | 6xSS304 | 201 | 0.23443 | 3295.25 | 3554.6
| CDM 32-7-2 | 15 | 20 | 32 | 88 | 65x65 | 2900 | 7xSS304 | 216 | 0.24552 | 3676.75 | 3983
| CDM 32-7 | 15 | 20 | 32 | 95 | 65x65 | 2900 | 7xSS304 | 216 | 0.24552 | 3676.75 | 3983
| CDM 32-8-2 | 15 | 20 | 32 | 102 | 65x65 | 2900 | 8xSS304 | 221 | 0.25661 | 3785.6 | 4091.5
| CDM 32-8 | 15 | 20 | 32 | 109 | 65x65 | 2900 | 8xSS304 | 221 | 0.25661 | 3785.6 | 4091.5
| CDM 32-9-2 | 18.5 | 25 | 32 | 117 | 65x65 | 2900 | 9xSS304 | 241 | 0.27562 | 4060.7 | 4366.25
| CDM 32-9 | 18.5 | 25 | 32 | 124 | 65x65 | 2900 | 9xSS304 | 241 | 0.27562 | 4060.7 | 4366.25
| CDM 32-10-2 | 18.5 | 25 | 32 | 131 | 65x65 | 2900 | 10xSS304 | 247 | 0.2867 | 4184.25 | 4490.5
| CDM 32-10 | 18.5 | 25 | 32 | 138 | 65x65 | 2900 | 10xSS304 | 247 | 0.2867 | 4184.25 | 4490.5
| CDM 32-11-2 | 22 | 30 | 32 | 146 | 65x65 | 2900 | 11xSS304 | 295 | 0.32317 | 4928.7 | 5234.6
| CDM 32-11 | 22 | 30 | 32 | 153 | 65x65 | 2900 | 11xSS304 | 295 | 0.32317 | 4928.7 | 5234.6
| CDM 32-12-2 | 22 | 30 | 32 | 160 | 65x65 | 2900 | 12xSS304 | 299 | 0.33502 | 5040.35 | 5346.95
| CDM 32-12 | 22 | 30 | 32 | 167 | 65x65 | 2900 | 12xSS304 | 299 | 0.33502 | 5040.35 | 5346.95
| CDM 32-13-2 | 30 | 40 | 32 | 174 | 65x65 | 2900 | 13xSS304 | 363 | 0.37397 | 5878.25 | 6196.75
| CDM 32-13 | 30 | 40 | 32 | 181 | 65x65 | 2900 | 13xSS304 | 363 | 0.37397 | 5878.25 | 6196.75
| CDM 32-14-2 | 30 | 40 | 32 | 189 | 65x65 | 2900 | 14xSS304 | 368 | 0.38632 | 5981.5 | 6288.45
| CDM 32-14 | 30 | 40 | 32 | 196 | 65x65 | 2900 | 14xSS304 | 368 | 0.38632 | 5981.5 | 6288.45
| CDM 32-15-2 | 30 | 40 | 32 | 203 | 65x65 | 2900 | 15xSS304 | 373 | 0.39866 | 6176.45 | 6480.95
| CDM 32-15 | 30 | 40 | 32 | 210 | 65x65 | 2900 | 15xSS304 | 373 | 0.39866 | 6176.45 | 6480.95
| CDM 32-16-2 | 30 | 40 | 32 | 218 | 65x65 | 2900 | 16xSS304 | 379 | 0.41101 | 6277.95 | 6586.65
| CDM 32-16 | 30 | 40 | 32 | 225 | 65x65 | 2900 | 16xSS304 | 379 | 0.41101 | 6277.95 | 6586.65
| CDM 42-1-1 | 3 | 4 | 42 | 16 | 80x80 | 2900 | 1xSS304 | 93 | 0.14145 | 1498.35 | 2006.55
| CDM 42-1 | 4 | 5.5 | 42 | 20 | 80x80 | 2900 | 1xSS304 | 100 | 0.14297 | 1552.95 | 2061.15
| CDM 42-2-2 | 5.5 | 7.5 | 42 | 32 | 80x80 | 2900 | 2xSS304 | 117 | 0.16789 | 1892.8 | 2403.45
| CDM 42-2 | 7.5 | 10 | 42 | 41 | 80x80 | 2900 | 2xSS304 | 122 | 0.16789 | 1958.25 | 2466.8
| CDM 42-3-2 | 11 | 15 | 42 | 52 | 80x80 | 2900 | 3xSS304 | 200 | 0.24219 | 3018.4 | 3556.7
| CDM 42-3 | 11 | 15 | 42 | 61 | 80x80 | 2900 | 3xSS304 | 200 | 0.24219 | 3018.4 | 3556.7
| CDM 42-4-2 | 15 | 20 | 42 | 73 | 80x80 | 2900 | 4xSS304 | 215 | 0.25654 | 3580.15 | 4208.05
| CDM 42-4 | 15 | 20 | 42 | 81 | 80x80 | 2900 | 4xSS304 | 215 | 0.25654 | 3580.15 | 4208.05
| CDM 42-5-2 | 18.5 | 25 | 42 | 93 | 80x80 | 2900 | 5xSS304 | 241 | 0.27986 | 3874.15 | 4502.75
| CDM 42-5 | 18.5 | 25 | 42 | 101 | 80x80 | 2900 | 5xSS304 | 241 | 0.27986 | 3874.15 | 4502.75
| CDM 42-6-2 | 22 | 30 | 42 | 113 | 80x80 | 2900 | 6xSS304 | 283 | 0.31723 | 4540.55 | 5169.15
| CDM 42-6 | 22 | 30 | 42 | 122 | 80x80 | 2900 | 6xSS304 | 283 | 0.31723 | 4540.55 | 5169.15
| CDM 42-7-2 | 30 | 40 | 42 | 134 | 80x80 | 2900 | 7xSS304 | 345 | 0.362 | 5413.45 | 6043.8
| CDM 42-7 | 30 | 40 | 42 | 142 | 80x80 | 2900 | 7xSS304 | 345 | 0.362 | 5413.45 | 6043.8
| CDM 42-8-2 | 30 | 40 | 42 | 154 | 80x80 | 2900 | 8xSS304 | 350 | 0.37791 | 5553.1 | 6179.6
| CDM 42-8 | 30 | 40 | 42 | 162 | 80x80 | 2900 | 8xSS304 | 350 | 0.37791 | 5553.1 | 6179.6
| CDM 42-9-2 | 30 | 40 | 42 | 174 | 80x80 | 2900 | 9xSS304 | 356 | 0.39382 | 5687.5 | 6316.1
| CDM 42-9 | 37 | 50 | 42 | 183 | 80x80 | 2900 | 9xSS304 | 380 | 0.39382 | 5932.15 | 6559
| CDM 42-10-2 | 37 | 50 | 42 | 194 | 80x80 | 2900 | 10xSS304 | 384 | 0.40973 | 6160.35 | 6788.25
| CDM 42-10 | 37 | 50 | 42 | 203 | 80x80 | 2900 | 10xSS304 | 384 | 0.40973 | 6160.35 | 6788.25
| CDM 42-11-2 | 45 | 60 | 42 | 217 | 80x80 | 2900 | 11xSS304 | 459 | 0.46547 | 7082.25 | 7710.15
| CDM 42-11 | 45 | 60 | 42 | 225 | 80x80 | 2900 | 11xSS304 | 459 | 0.46547 | 7082.25 | 7710.15
| CDM 42-12-2 | 45 | 60 | 42 | 238 | 80x80 | 2900 | 12xSS304 | 466 | 0.48263 | 7221.2 | 7849.45
| CDM 42-12 | 45 | 60 | 42 | 247 | 80x80 | 2900 | 12xSS304 | 466 | 0.48263 | 7221.2 | 7849.45
| CDM 42-13-2 | 45 | 60 | 42 | 259 | 80x80 | 2900 | 13xSS304 | 473 | 0.49978 | 7361.55 | 7988.4
| CDM 65-1-1 | 4 | 5.5 | 65 | 13 | 100x100 | 2900 | 1xSS304 | 103 | 0.14297 | 1619.45 | 2205.35
| CDM 65-1 | 5.5 | 7.5 | 65 | 20 | 100x100 | 2900 | 1xSS304 | 116 | 0.1551 | 1858.85 | 2443.7
| CDM 65-2-2 | 7.5 | 10 | 65 | 26 | 100x100 | 2900 | 2xSS304 | 122 | 0.16789 | 2205.35 | 2790.2
| CDM 65-2-1 | 11 | 15 | 65 | 33 | 100x100 | 2900 | 2xSS304 | 198 | 0.22784 | 2929.85 | 3545.5
| CDM 65-2 | 11 | 15 | 65 | 40 | 100x100 | 2900 | 2xSS304 | 198 | 0.22784 | 2929.85 | 3545.5
| CDM 65-3-2 | 15 | 20 | 65 | 46 | 100x100 | 2900 | 3xSS304 | 213 | 0.24398 | 3433.85 | 4153.45
| CDM 65-3-1 | 15 | 20 | 65 | 53 | 100x100 | 2900 | 3xSS304 | 214 | 0.24398 | 3433.85 | 4153.45
| CDM 65-3 | 18.5 | 25 | 65 | 60 | 100x100 | 2900 | 3xSS304 | 239 | 0.25295 | 3596.25 | 4316.9
| CDM 65-4-2 | 18.5 | 25 | 65 | 66 | 100x100 | 2900 | 4xSS304 | 244 | 0.26731 | 3817.8 | 4538.45
| CDM 65-4-1 | 22 | 30 | 65 | 73 | 100x100 | 2900 | 4xSS304 | 278 | 0.28856 | 4346.65 | 5067.65
| CDM 65-4 | 22 | 30 | 65 | 80 | 100x100 | 2900 | 4xSS304 | 278 | 0.28856 | 4346.65 | 5067.65
| CDM 65-5-2 | 30 | 40 | 65 | 88 | 100x100 | 2900 | 5xSS304 | 342 | 0.33216 | 5268.9 | 5989.9
| CDM 65-5-1 | 30 | 40 | 65 | 95 | 100x100 | 2900 | 5xSS304 | 342 | 0.33216 | 5268.9 | 5989.9
| CDM 65-5 | 30 | 40 | 65 | 102 | 100x100 | 2900 | 5xSS304 | 343 | 0.33216 | 5268.9 | 5989.9
| CDM 65-6-2 | 30 | 40 | 65 | 110 | 100x100 | 2900 | 6xSS304 | 349 | 0.34808 | 5420.45 | 6140.75
| CDM 65-6-1 | 37 | 50 | 65 | 117 | 100x100 | 2900 | 6xSS304 | 373 | 0.34808 | 5664.4 | 6385.75
| CDM 65-6 | 37 | 50 | 65 | 124 | 100x100 | 2900 | 6xSS304 | 373 | 0.34808 | 5664.4 | 6385.75
| CDM 65-7-2 | 37 | 50 | 65 | 132 | 100x100 | 2900 | 7xSS304 | 379 | 0.36598 | 5854.45 | 6575.1
| CDM 65-7-1 | 37 | 50 | 65 | 139 | 100x100 | 2900 | 7xSS304 | 379 | 0.36598 | 5854.45 | 6575.1
| CDM 65-7 | 45 | 60 | 65 | 146 | 100x100 | 2900 | 7xSS304 | 448 | 0.39382 | 6597.15 | 7318.15
| CDM 65-8-2 | 45 | 60 | 65 | 154 | 100x100 | 2900 | 8xSS304 | 453 | 0.41067 | 6729.8 | 7450.1
| CDM 65-8-1 | 45 | 60 | 65 | 161 | 100x100 | 2900 | 8xSS304 | 453 | 0.41067 | 6729.8 | 7450.1
| CDM 85-1-1 | 5.5 | 7.5 | 85 | 14 | 100x100 | 2900 | 1xSS304 | 117 | 0.16876 | 2252.95 | 2717.05
| CDM 85-1 | 7.5 | 10 | 85 | 20 | 100x100 | 2900 | 1xSS304 | 122 | 0.16876 | 2313.5 | 2783.2
| CDM 85-2-2 | 11 | 15 | 85 | 30 | 100x100 | 2900 | 2xSS304 | 198 | 0.24858 | 3479 | 3971.45
| CDM 85-2 | 15 | 20 | 85 | 41 | 100x100 | 2900 | 2xSS304 | 209 | 0.24858 | 3542 | 4037.6
| CDM 85-3-2 | 18.5 | 25 | 85 | 52 | 100x100 | 2900 | 3xSS304 | 234 | 0.27749 | 3874.15 | 4370.45
| CDM 85-3 | 22 | 30 | 85 | 64 | 100x100 | 2900 | 3xSS304 | 273 | 0.2993 | 4406.5 | 4901.75
| CDM 85-4-2 | 30 | 40 | 85 | 75 | 100x100 | 2900 | 4xSS304 | 336 | 0.34752 | 5394.55 | 5888.75
| CDM 85-4 | 30 | 40 | 85 | 86 | 100x100 | 2900 | 4xSS304 | 336 | 0.34752 | 5394.55 | 5888.75
| CDM 85-5-2 | 37 | 50 | 85 | 98 | 100x100 | 2900 | 5xSS304 | 362 | 0.3667 | 5859 | 6353.55
| CDM 85-5 | 37 | 50 | 85 | 110 | 100x100 | 2900 | 5xSS304 | 362 | 0.3667 | 5859 | 6353.55
| CDM 85-6-2 | 45 | 60 | 85 | 122 | 100x100 | 2900 | 6xSS304 | 436 | 0.41718 | 6826.05 | 7326.55
| CDM 85-6 | 45 | 60 | 85 | 134 | 100x100 | 2900 | 6xSS304 | 436 | 0.41718 | 6826.05 | 7326.55

## CDL(F)
CDL(F) SS304 vertical multistage pump
| Корпус насоса, рабочие колёса, диффузоры | Нержавеющая сталь AISI 304, версия материального исполнения из AISI 316 доступна для CDLF и определяется как цена CDLF+35%
| Напряжение | Стандартная версия 380В (трёхфазная)/Для 220 В (однофазная версия) необходимо + 7%
| Вал | Нержавеющая сталь AISI 304
| Уплотнение | Механическое уплотнение, Графит-Карбид Вольфрама -Витон
| Model | Power |  | Perform |  | Ports | n | Impeller | G.W | Dim | Price
|  |  |  | Q | H | [5 empty] | US＄
|  | kw | hp | m³/h | m | mm | rpm |  | kg | cbm | CDL | CDLF
| CDL 1-2 | 0.37 | 0.5 | 1 | 11.5 | 25x25 | 2900 | 2xSS304 | 23 | 0.03645 | 376.25 | 445.9
| CDL 1-3 | 0.37 | 0.5 | 1 | 17 | 25x25 | 2900 | 3xSS304 | 23 | 0.037908 | 395.5 | 465.15
| CDL 1-4 | 0.37 | 0.5 | 1 | 22.5 | 25x25 | 2900 | 4xSS304 | 24 | 0.039366 | 414.75 | 484.4
| CDL 1-5 | 0.37 | 0.5 | 1 | 28 | 25x25 | 2900 | 5xSS304 | 24 | 0.040824 | 433.3 | 503.3
| CDL 1-6 | 0.37 | 0.5 | 1 | 33.5 | 25x25 | 2900 | 6xSS304 | 25 | 0.042282 | 452.2 | 522.55
| CDL 1-7 | 0.37 | 0.5 | 1 | 39 | 25x25 | 2900 | 7xSS304 | 26 | 0.043011 | 471.45 | 541.8
| CDL 1-8 | 0.55 | 0.75 | 1 | 45 | 25x25 | 2900 | 8xSS304 | 27 | 0.044469 | 548.1 | 618.45
| CDL 1-9 | 0.55 | 0.75 | 1 | 51 | 25x25 | 2900 | 9xSS304 | 28 | 0.045927 | 567.35 | 637.7
| CDL 1-10 | 0.55 | 0.75 | 1 | 57 | 25x25 | 2900 | 10xSS304 | 29 | 0.047385 | 586.6 | 656.95
CDL | CDL 1-11 | 0.55 | 0.75 | 1 | 61 | 25x25 | 2900 | 11xSS304 | 29 | 0.048843 | 605.5 | 675.85
| CDL 1-12 | 0.75 | 1 | 1 | 67 | 25x25 | 2900 | 12xSS304 | 33 | 0.055593 | 656.95 | 726.25
| CDL 1-13 | 0.75 | 1 | 1 | 73 | 25x25 | 2900 | 13xSS304 | 34 | 0.057159 | 675.85 | 745.5
| CDL 1-15 | 0.75 | 1 | 1 | 84 | 25x25 | 2900 | 15xSS304 | 35 | 0.060291 | 714.35 | 784
| CDL 1-17 | 1.1 | 1.5 | 1 | 95 | 25x25 | 2900 | 17xSS304 | 37 | 0.06264 | 803.25 | 873.25
| CDL 1-19 | 1.1 | 1.5 | 1 | 106 | 25x25 | 2900 | 19xSS304 | 39 | 0.065772 | 841.4 | 911.75
| CDL 1-21 | 1.1 | 1.5 | 1 | 117 | 25x25 | 2900 | 21xSS304 | 40 | 0.068904 | 879.2 | 949.9
| CDL 1-23 | 1.1 | 1.5 | 1 | 128 | 25x25 | 2900 | 23xSS304 | 41 | 0.071253 | 917.35 | 988.4
| CDL 1-25 | 1.5 | 2 | 1 | 139 | 25x25 | 2900 | 25xSS304 | 48 | 0.081 | 988.4 | 1058.05
| CDL 1-27 | 1.5 | 2 | 1 | 150 | 25x25 | 2900 | 27xSS304 | 49 | 0.08424 | 1026.2 | 1096.2
| CDL 1-30 | 1.5 | 2 | 1 | 166 | 25x25 | 2900 | 30xSS304 | 51 | 0.08829 | 1083.6 | 1153.25
| CDL 1-33 | 2.2 | 3 | 1 | 183 | 25x25 | 2900 | 33xSS304 | 56 | 0.09315 | 1274.7 | 1344.7
| CDL 1-36 | 2.2 | 3 | 1 | 200 | 25x25 | 2900 | 36xSS304 | 58 | 0.0972 | 1332.1 | 1402.45
| CDL 2-2 | 0.37 | 0.5 | 2 | 15 | 25x25 | 2900 | 2xSS304 | 23 | 0.03645 | 462.7 | 561.05
| CDL 2-3 | 0.37 | 0.5 | 2 | 22 | 25x25 | 2900 | 3xSS304 | 23 | 0.037908 | 471.45 | 570.5
| CDL 2-4 | 0.55 | 0.75 | 2 | 30 | 25x25 | 2900 | 4xSS304 | 25 | 0.039366 | 488.25 | 586.6
| CDL 2-5 | 0.55 | 0.75 | 2 | 37 | 25x25 | 2900 | 5xSS304 | 26 | 0.040824 | 497 | 596.75
CDLF | CDL 2-6 | 0.75 | 1 | 2 | 45 | 25x25 | 2900 | 6xSS304 | 29 | 0.047763 | 520.1 | 618.45
| CDL 2-7 | 0.75 | 1 | 2 | 52 | 25x25 | 2900 | 7xSS304 | 29 | 0.048546 | 532.7 | 631.05
| CDL 2-9 | 1.1 | 1.5 | 2 | 67 | 25x25 | 2900 | 9xSS304 | 32 | 0.051678 | 662.55 | 781.2
| CDL 2-11 | 1.1 | 1.5 | 2 | 82 | 25x25 | 2900 | 11xSS304 | 33 | 0.05481 | 689.85 | 807.45
| CDL 2-13 | 1.5 | 2 | 2 | 98 | 25x25 | 2900 | 13xSS304 | 39 | 0.06399 | 779.45 | 897.75
| CDL 2-15 | 1.5 | 2 | 2 | 112 | 25x25 | 2900 | 15xSS304 | 41 | 0.06642 | 806.4 | 924.35
| CDL 2-18 | 2.2 | 3 | 2 | 136 | 25x25 | 2900 | 18xSS304 | 46 | 0.07128 | 877.1 | 994
| CDL 2-22 | 2.2 | 3 | 2 | 165 | 25x25 | 2900 | 22xSS304 | 47 | 0.07695 | 931 | 1048.95
| CDL 2-26 | 3 | 4 | 2 | 198 | 25x25 | 2900 | 26xSS304 | 58 | 0.091233 | 1096.2 | 1214.5
| CDL 3-2 | 0.37 | 0.5 | 3 | 9 | 25x25 | 2900 | 2xSS304 | 23 | 0.03645 | 401.8 | 471.45
| CDL 3-3 | 0.37 | 0.5 | 3 | 14 | 25x25 | 2900 | 3xSS304 | 23 | 0.037908 | 421.05 | 490.7
| CDL 3-4 | 0.37 | 0.5 | 3 | 19 | 25x25 | 2900 | 4xSS304 | 24 | 0.039366 | 440.3 | 509.95
| CDL 3-5 | 0.37 | 0.5 | 3 | 23 | 25x25 | 2900 | 5xSS304 | 24 | 0.040824 | 458.15 | 528.85
| CDL 3-6 | 0.55 | 0.75 | 3 | 28 | 25x25 | 2900 | 6xSS304 | 26 | 0.042282 | 516.25 | 586.6
| CDL 3-7 | 0.55 | 0.75 | 3 | 32 | 25x25 | 2900 | 7xSS304 | 27 | 0.043011 | 535.5 | 605.5
| CDL 3-8 | 0.75 | 1 | 3 | 37 | 25x25 | 2900 | 8xSS304 | 31 | 0.050112 | 592.9 | 662.55
| CDL 3-9 | 0.75 | 1 | 3 | 42 | 25x25 | 2900 | 9xSS304 | 32 | 0.051678 | 612.85 | 681.8
| CDL 3-10 | 0.75 | 1 | 3 | 47 | 25x25 | 2900 | 10xSS304 | 32 | 0.053244 | 637.7 | 700.7
| CDL 3-11 | 1.1 | 1.5 | 3 | 51 | 25x25 | 2900 | 11xSS304 | 33 | 0.05481 | 681.8 | 751.8
| CDL 3-12 | 1.1 | 1.5 | 3 | 55 | 25x25 | 2900 | 12xSS304 | 34 | 0.055593 | 700.7 | 771.05
| CDL 3-13 | 1.1 | 1.5 | 3 | 60 | 25x25 | 2900 | 13xSS304 | 35 | 0.057159 | 719.95 | 790.3
| CDL 3-15 | 1.1 | 1.5 | 3 | 69 | 25x25 | 2900 | 15xSS304 | 36 | 0.060291 | 758.45 | 828.8
| CDL 3-17 | 1.5 | 2 | 3 | 79 | 25x25 | 2900 | 17xSS304 | 43 | 0.06966 | 860.65 | 931
| CDL 3-19 | 1.5 | 2 | 3 | 88 | 25x25 | 2900 | 19xSS304 | 44 | 0.07209 | 898.45 | 969.15
| CDL 3-21 | 2.2 | 3 | 3 | 98 | 25x25 | 2900 | 21xSS304 | 47 | 0.07533 | 959.7 | 1030.05
| CDL 3-23 | 2.2 | 3 | 3 | 107 | 25x25 | 2900 | 23xSS304 | 48 | 0.07857 | 997.85 | 1068.2
| CDL 3-25 | 2.2 | 3 | 3 | 116 | 25x25 | 2900 | 25xSS304 | 50 | 0.081 | 1036.35 | 1106.7
| CDL 3-27 | 2.2 | 3 | 3 | 124 | 25x25 | 2900 | 27xSS304 | 51 | 0.08424 | 1074.5 | 1144.15
| CDL 3-29 | 2.2 | 3 | 3 | 133 | 25x25 | 2900 | 29xSS304 | 52 | 0.08667 | 1176.35 | 1246.35
| CDL 3-31 | 3 | 4 | 3 | 142 | 25x25 | 2900 | 31xSS304 | 61 | 0.098766 | 1351.35 | 1421.7
| CDL 3-33 | 3 | 4 | 3 | 151 | 25x25 | 2900 | 33xSS304 | 62 | 0.10128 | 1388.8 | 1459.85
| CDL 3-36 | 3 | 4 | 3 | 168 | 25x25 | 2900 | 36xSS304 | 64 | 0.1063 | 1447.6 | 1516.55
| CDL 4-2 | 0.37 | 0.5 | 4 | 15 | 32x32 | 2900 | 2xSS304 | 24 | 0.037908 | 471.45 | 567.35
| CDL 4-3 | 0.55 | 0.75 | 4 | 24 | 32x32 | 2900 | 3xSS304 | 25 | 0.040095 | 490.7 | 586.6
| CDL 4-4 | 0.75 | 1 | 4 | 32 | 32x32 | 2900 | 4xSS304 | 28 | 0.047763 | 516.25 | 612.15
| CDL 4-5 | 1.1 | 1.5 | 4 | 40 | 32x32 | 2900 | 5xSS304 | 30 | 0.049329 | 633.15 | 752.5
| CDL 4-6 | 1.1 | 1.5 | 4 | 48 | 32x32 | 2900 | 6xSS304 | 31 | 0.051678 | 650.3 | 770
| CDL 4-7 | 1.5 | 2 | 4 | 56 | 32x32 | 2900 | 7xSS304 | 37 | 0.05994 | 712.95 | 833
| CDL 4-8 | 1.5 | 2 | 4 | 64 | 32x32 | 2900 | 8xSS304 | 37 | 0.06237 | 728.35 | 846.65
| CDL 4-10 | 2.2 | 3 | 4 | 81 | 32x32 | 2900 | 10xSS304 | 42 | 0.06642 | 810.25 | 931
| CDL 4-12 | 2.2 | 3 | 4 | 95 | 32x32 | 2900 | 12xSS304 | 43 | 0.07128 | 842.8 | 964.25
| CDL 4-14 | 3 | 4 | 4 | 112 | 32x32 | 2900 | 14xSS304 | 52 | 0.0837 | 964.25 | 1084.3
| CDL 4-16 | 3 | 4 | 4 | 129 | 32x32 | 2900 | 16xSS304 | 54 | 0.087885 | 997.85 | 1117.9
| CDL 4-19 | 4 | 5.5 | 4 | 153 | 32x32 | 2900 | 19xSS304 | 64 | 0.10157 | 1114.75 | 1234.45
| CDL 4-22 | 4 | 5.5 | 4 | 178 | 32x32 | 2900 | 22xSS304 | 67 | 0.1087 | 1167.95 | 1289.4
| CDL 8-2-1 | 0.75 | 1 | 8 | 9 | 40x40 | 2900 | 2xSS304 | 36 | 0.05673 | 624.05 | 758.45
| CDL 8-2 | 0.75 | 1 | 8 | 18 | 40x40 | 2900 | 2xSS304 | 36 | 0.05673 | 624.05 | 758.45
| CDL 8-3 | 1.1 | 1.5 | 8 | 27 | 40x40 | 2900 | 3xSS304 | 38 | 0.05952 | 662.55 | 796.6
| CDL 8-4 | 1.5 | 2 | 8 | 36 | 40x40 | 2900 | 4xSS304 | 45 | 0.072416 | 813.4 | 969.15
| CDL 8-5 | 2.2 | 3 | 8 | 45 | 40x40 | 2900 | 5xSS304 | 49 | 0.075392 | 865.2 | 1019.55
| CDL 8-6 | 2.2 | 3 | 8 | 54 | 40x40 | 2900 | 6xSS304 | 50 | 0.078368 | 889.35 | 1045.1
| CDL 8-8 | 3 | 4 | 8 | 73 | 40x40 | 2900 | 8xSS304 | 60 | 0.093093 | 1110.9 | 1274.7
| CDL 8-10 | 4 | 5.5 | 8 | 92 | 40x40 | 2900 | 10xSS304 | 71 | 0.10633 | 1214.5 | 1378.65
| CDL 8-12 | 4 | 5.5 | 8 | 111 | 40x40 | 2900 | 12xSS304 | 74 | 0.11284 | 1268.05 | 1432.55
| CDL 8-14 | 5.5 | 7.5 | 8 | 130 | 40x40 | 2900 | 14xSS304 | 90 | 0.13305 | 1600.55 | 1763.3
| CDL 8-16 | 5.5 | 7.5 | 8 | 148 | 40x40 | 2900 | 16xSS304 | 94 | 0.13993 | 1654.1 | 1816.85
| CDL 8-18 | 7.5 | 10 | 8 | 167 | 40x40 | 2900 | 18xSS304 | 103 | 0.14682 | 1793.4 | 1957.55
| CDL 8-20 | 7.5 | 10 | 8 | 186 | 40x40 | 2900 | 20xSS304 | 105 | 0.1537 | 1848.35 | 2011.1
| CDL 10-1 | 0.75 | 1 | 10 | 7 | 40x40 | 2900 | 1xSS304 | 44 | 0.05673 | 594.3 | 755.3
| CDL 10-2 | 0.75 | 1 | 10 | 15 | 40x40 | 2900 | 2xSS304 | 45 | 0.05673 | 626.15 | 784.7
| CDL 10-3 | 1.1 | 1.5 | 10 | 23 | 40x40 | 2900 | 3xSS304 | 47 | 0.05952 | 697.2 | 858.2
| CDL 10-4 | 1.5 | 2 | 10 | 31 | 40x40 | 2900 | 4xSS304 | 54 | 0.072416 | 815.15 | 971.25
| CDL 10-5 | 2.2 | 3 | 10 | 39 | 40x40 | 2900 | 5xSS304 | 58 | 0.075392 | 866.95 | 1022.35
| CDL 10-6 | 2.2 | 3 | 10 | 48 | 40x40 | 2900 | 6xSS304 | 59 | 0.078368 | 915.6 | 1076.6
| CDL 10-7 | 3 | 4 | 10 | 56 | 40x40 | 2900 | 7xSS304 | 70 | 0.090024 | 1088.15 | 1248.45
| CDL 10-8 | 3 | 4 | 10 | 64 | 40x40 | 2900 | 8xSS304 | 72 | 0.093093 | 1207.5 | 1367.1
| CDL 10-9 | 3 | 4 | 10 | 72 | 40x40 | 2900 | 9xSS304 | 73 | 0.096162 | 1271.9 | 1432.55
| CDL 10-10 | 4 | 5.5 | 10 | 80 | 40x40 | 2900 | 10xSS304 | 81 | 0.10633 | 1351.35 | 1488.55
| CDL 10-12 | 4 | 5.5 | 10 | 96 | 40x40 | 2900 | 12xSS304 | 84 | 0.11284 | 1556.8 | 1690.5
| CDL 10-14 | 5.5 | 7.5 | 10 | 113 | 40x40 | 2900 | 14xSS304 | 109 | 0.13305 | 1702.75 | 1831.55
| CDL 10-16 | 5.5 | 7.5 | 10 | 129 | 40x40 | 2900 | 16xSS304 | 112 | 0.13993 | 1873.9 | 2002.35
| CDL 10-18 | 7.5 | 10 | 10 | 145 | 40x40 | 2900 | 18xSS304 | 117 | 0.14682 | 1977.85 | 2107
| CDL 10-20 | 7.5 | 10 | 10 | 162 | 40x40 | 2900 | 20xSS304 | 120 | 0.1537 | 2075.15 | 2204.3
| CDL 10-22 | 7.5 | 10 | 10 | 178 | 40x40 | 2900 | 22xSS304 | 122 | 0.16058 | 2595.25 | 2723.7
| CDL 12-2 | 1.5 | 2 | 12 | 20 | 50x50 | 2900 | 2xSS304 | 44 | 0.069564 | 704.55 | 835.1
| CDL 12-3 | 2.2 | 3 | 12 | 30 | 50x50 | 2900 | 3xSS304 | 48 | 0.072633 | 755.65 | 886.2
| CDL 12-4 | 3 | 4 | 12 | 40 | 50x50 | 2900 | 4xSS304 | 57 | 0.08432 | 955.85 | 1109.15
| CDL 12-5 | 3 | 4 | 12 | 50 | 50x50 | 2900 | 5xSS304 | 59 | 0.087482 | 981.4 | 1134
| CDL 12-6 | 4 | 5.5 | 12 | 60 | 50x50 | 2900 | 6xSS304 | 68 | 0.097092 | 1107.75 | 1268.05
| CDL 12-7 | 5.5 | 7.5 | 12 | 70 | 50x50 | 2900 | 7xSS304 | 81 | 0.11309 | 1439.55 | 1599.85
| CDL 12-8 | 5.5 | 7.5 | 12 | 80 | 50x50 | 2900 | 8xSS304 | 82 | 0.11662 | 1463 | 1622.95
| CDL 12-9 | 5.5 | 7.5 | 12 | 91 | 50x50 | 2900 | 9xSS304 | 84 | 0.12016 | 1488.55 | 1649.55
| CDL 12-10 | 7.5 | 10 | 12 | 101 | 50x50 | 2900 | 10xSS304 | 92 | 0.12369 | 1576.05 | 1737.05
| CDL 12-12 | 7.5 | 10 | 12 | 121 | 50x50 | 2900 | 12xSS304 | 96 | 0.13076 | 1633.8 | 1793.4
| CDL 12-14 | 11 | 15 | 12 | 141 | 50x50 | 2900 | 14xSS304 | 170 | 0.18262 | 2493.75 | 2663.5
| CDL 12-16 | 11 | 15 | 12 | 162 | 50x50 | 2900 | 16xSS304 | 174 | 0.19062 | 2546.6 | 2716
| CDL 12-18 | 11 | 15 | 12 | 183 | 50x50 | 2900 | 18xSS304 | 178 | 0.19862 | 2638.65 | 2807.35
| CDL 16-2 | 2.2 | 3 | 16 | 22 | 50x50 | 2900 | 2xSS304 | 47 | 0.072633 | 877.1 | 1038.1
| CDL 16-3 | 3 | 4 | 16 | 34 | 50x50 | 2900 | 3xSS304 | 56 | 0.086428 | 1006.95 | 1168.65
| CDL 16-4 | 4 | 5.5 | 16 | 46 | 50x50 | 2900 | 4xSS304 | 66 | 0.097092 | 1094.45 | 1255.45
| CDL 16-5 | 5.5 | 7.5 | 16 | 58 | 50x50 | 2900 | 5xSS304 | 84 | 0.11427 | 1406.3 | 1565.9
| CDL 16-6 | 5.5 | 7.5 | 16 | 70 | 50x50 | 2900 | 6xSS304 | 85 | 0.12016 | 1472.1 | 1633.8
| CDL 16-7 | 7.5 | 10 | 16 | 82 | 50x50 | 2900 | 7xSS304 | 93 | 0.12487 | 1565.9 | 1726.9
| CDL 16-8 | 7.5 | 10 | 16 | 94 | 50x50 | 2900 | 8xSS304 | 95 | 0.13076 | 1603.7 | 1763.3
| CDL 16-10 | 11 | 15 | 16 | 118 | 50x50 | 2900 | 10xSS304 | 171 | 0.18662 | 2370.2 | 2525.6
| CDL 16-12 | 11 | 15 | 16 | 141 | 50x50 | 2900 | 12xSS304 | 175 | 0.19862 | 2554.3 | 2716
| CDL 16-14 | 15 | 20 | 16 | 166 | 50x50 | 2900 | 14xSS304 | 189 | 0.21061 | 2737 | 2905.7
| CDL 16-16 | 15 | 20 | 16 | 189 | 50x50 | 2900 | 16xSS304 | 194 | 0.22261 | 2920.4 | 3096.8
| CDL 20-1 | 1.1 | 1.5 | 20 | 10 | 50x50 | 2900 | 1xSS304 | 38 | 0.06448 | 803.6 | 928.2
| CDL 20-2 | 2.2 | 3 | 20 | 23 | 50x50 | 2900 | 2xSS304 | 47 | 0.072633 | 927.5 | 1064.35
| CDL 20-3 | 4 | 5.5 | 20 | 35 | 50x50 | 2900 | 3xSS304 | 64 | 0.092628 | 1061.2 | 1220.8
| CDL 20-4 | 5.5 | 7.5 | 20 | 47 | 50x50 | 2900 | 4xSS304 | 82 | 0.10955 | 1373.05 | 1533.35
| CDL 20-5 | 5.5 | 7.5 | 20 | 58 | 50x50 | 2900 | 5xSS304 | 84 | 0.11427 | 1409.45 | 1569.75
| CDL 20-6 | 7.5 | 10 | 20 | 70 | 50x50 | 2900 | 6xSS304 | 90 | 0.12016 | 1535.8 | 1697.5
| CDL 20-7 | 7.5 | 10 | 20 | 82 | 50x50 | 2900 | 7xSS304 | 93 | 0.12487 | 1572.9 | 1733.9
| CDL 20-8 | 11 | 15 | 20 | 94 | 50x50 | 2900 | 8xSS304 | 165 | 0.17462 | 2409.4 | 2577.75
| CDL 20-10 | 11 | 15 | 20 | 118 | 50x50 | 2900 | 10xSS304 | 170 | 0.18662 | 2493.75 | 2663.5
| CDL 20-12 | 15 | 20 | 20 | 142 | 50x50 | 2900 | 12xSS304 | 184 | 0.19862 | 2630.95 | 2807.35
| CDL 20-14 | 15 | 20 | 20 | 166 | 50x50 | 2900 | 14xSS304 | 187 | 0.21061 | 2750.3 | 2928.8
| CDL 20-17 | 18.5 | 25 | 20 | 202 | 50x50 | 2900 | 17xSS304 | 211 | 0.23461 | 3035.9 | 3213.7
| CDL 32-10-1 | 1.5 | 2 | 32 | 9 | 65x65 | 2900 | 1xSS304 | 71 | 0.10037 | 1124.55 | 1348.55
| CDL 32-10 | 2.2 | 3 | 32 | 13 | 65x65 | 2900 | 1xSS304 | 75 | 0.10037 | 1151.15 | 1378.65
| CDL 32-20-2 | 3 | 4 | 32 | 20 | 65x65 | 2900 | 2xSS304 | 85 | 0.11844 | 1479.8 | 1739.85
| CDL 32-20 | 4 | 5.5 | 32 | 27 | 65x65 | 2900 | 2xSS304 | 94 | 0.12654 | 1529.5 | 1790.95
| CDL 32-30-2 | 5.5 | 7.5 | 32 | 33 | 65x65 | 2900 | 3xSS304 | 110 | 0.14882 | 1836.8 | 2101.4
| CDL 32-30 | 5.5 | 7.5 | 32 | 40 | 65x65 | 2900 | 3xSS304 | 110 | 0.14882 | 1836.8 | 2101.4
| CDL 32-40-2 | 7.5 | 10 | 32 | 46 | 65x65 | 2900 | 4xSS304 | 120 | 0.15865 | 1988.7 | 2251.55
| CDL 32-40 | 7.5 | 10 | 32 | 53 | 65x65 | 2900 | 4xSS304 | 120 | 0.15865 | 1988.7 | 2251.55
| CDL 32-50-2 | 11 | 15 | 32 | 60 | 65x65 | 2900 | 5xSS304 | 197 | 0.22334 | 2846.2 | 3083.15
| CDL 32-50 | 11 | 15 | 32 | 67 | 65x65 | 2900 | 5xSS304 | 197 | 0.22334 | 2846.2 | 3083.15
| CDL 32-60-2 | 11 | 15 | 32 | 74 | 65x65 | 2900 | 6xSS304 | 201 | 0.23443 | 2995.65 | 3231.55
| CDL 32-60 | 11 | 15 | 32 | 81 | 65x65 | 2900 | 6xSS304 | 201 | 0.23443 | 2995.65 | 3231.55
| CDL 32-70-2 | 15 | 20 | 32 | 88 | 65x65 | 2900 | 7xSS304 | 216 | 0.24552 | 3342.5 | 3620.75
| CDL 32-70 | 15 | 20 | 32 | 95 | 65x65 | 2900 | 7xSS304 | 216 | 0.24552 | 3342.5 | 3620.75
| CDL 32-80-2 | 15 | 20 | 32 | 102 | 65x65 | 2900 | 8xSS304 | 221 | 0.25661 | 3441.55 | 3719.45
| CDL 32-80 | 15 | 20 | 32 | 109 | 65x65 | 2900 | 8xSS304 | 221 | 0.25661 | 3441.55 | 3719.45
| CDL 32-90-2 | 18.5 | 25 | 32 | 117 | 65x65 | 2900 | 9xSS304 | 241 | 0.27562 | 3691.45 | 3969.35
| CDL 32-90 | 18.5 | 25 | 32 | 124 | 65x65 | 2900 | 9xSS304 | 241 | 0.27562 | 3691.45 | 3969.35
| CDL 32-100-2 | 18.5 | 25 | 32 | 131 | 65x65 | 2900 | 10xSS304 | 247 | 0.2867 | 3803.8 | 4082.4
| CDL 32-100 | 18.5 | 25 | 32 | 138 | 65x65 | 2900 | 10xSS304 | 247 | 0.2867 | 3803.8 | 4082.4
| CDL 32-110-2 | 22 | 30 | 32 | 146 | 65x65 | 2900 | 11xSS304 | 295 | 0.32317 | 4480.7 | 4758.6
| CDL 32-110 | 22 | 30 | 32 | 153 | 65x65 | 2900 | 11xSS304 | 295 | 0.32317 | 4480.7 | 4758.6
| CDL 32-120-2 | 22 | 30 | 32 | 160 | 65x65 | 2900 | 12xSS304 | 299 | 0.33502 | 4582.2 | 4860.8
| CDL 32-120 | 22 | 30 | 32 | 167 | 65x65 | 2900 | 12xSS304 | 299 | 0.33502 | 4582.2 | 4860.8
| CDL 32-130-2 | 30 | 40 | 32 | 174 | 65x65 | 2900 | 13xSS304 | 363 | 0.37397 | 5343.8 | 5633.25
| CDL 32-130 | 30 | 40 | 32 | 181 | 65x65 | 2900 | 13xSS304 | 363 | 0.37397 | 5343.8 | 5633.25
| CDL 32-140-2 | 30 | 40 | 32 | 189 | 65x65 | 2900 | 14xSS304 | 368 | 0.38632 | 5437.6 | 5716.9
| CDL 32-140 | 30 | 40 | 32 | 196 | 65x65 | 2900 | 14xSS304 | 368 | 0.38632 | 5437.6 | 5716.9
| CDL 32-150-2 | 30 | 40 | 32 | 203 | 65x65 | 2900 | 15xSS304 | 373 | 0.39866 | 5615.05 | 5891.9
| CDL 32-150 | 30 | 40 | 32 | 210 | 65x65 | 2900 | 15xSS304 | 373 | 0.39866 | 5615.05 | 5891.9
| CDL 32-160-2 | 30 | 40 | 32 | 218 | 65x65 | 2900 | 16xSS304 | 379 | 0.41101 | 5707.1 | 5987.8
| CDL 32-160 | 30 | 40 | 32 | 225 | 65x65 | 2900 | 16xSS304 | 379 | 0.41101 | 5707.1 | 5987.8
| CDL 45-10-1 | 3 | 4 | 45 | 15 | 80x80 | 2900 | 1xSS304 | 93 | 0.14145 | 1362.2 | 1824.2
| CDL 45-10 | 4 | 5.5 | 45 | 19 | 80x80 | 2900 | 1xSS304 | 100 | 0.14297 | 1411.9 | 1873.9
| CDL 45-20-2 | 5.5 | 7.5 | 45 | 30 | 80x80 | 2900 | 2xSS304 | 117 | 0.16789 | 1720.6 | 2185.05
| CDL 45-20 | 7.5 | 10 | 45 | 39 | 80x80 | 2900 | 2xSS304 | 122 | 0.16789 | 1780.1 | 2242.45
| CDL 45-30-2 | 11 | 15 | 45 | 50 | 80x80 | 2900 | 3xSS304 | 200 | 0.24219 | 2744 | 3233.3
| CDL 45-30 | 11 | 15 | 45 | 58 | 80x80 | 2900 | 3xSS304 | 200 | 0.24219 | 2744 | 3233.3
| CDL 45-40-2 | 15 | 20 | 45 | 69 | 80x80 | 2900 | 4xSS304 | 215 | 0.25654 | 3254.65 | 3825.5
| CDL 45-40 | 15 | 20 | 45 | 78 | 80x80 | 2900 | 4xSS304 | 215 | 0.25654 | 3254.65 | 3825.5
| CDL 45-50-2 | 18.5 | 25 | 45 | 88 | 80x80 | 2900 | 5xSS304 | 241 | 0.27986 | 3522.05 | 4093.25
| CDL 45-50 | 18.5 | 25 | 45 | 97 | 80x80 | 2900 | 5xSS304 | 241 | 0.27986 | 3522.05 | 4093.25
| CDL 45-60-2 | 22 | 30 | 45 | 108 | 80x80 | 2900 | 6xSS304 | 283 | 0.31723 | 4127.9 | 4699.1
| CDL 45-60 | 22 | 30 | 45 | 116 | 80x80 | 2900 | 6xSS304 | 283 | 0.31723 | 4127.9 | 4699.1
| CDL 45-70-2 | 30 | 40 | 45 | 127 | 80x80 | 2900 | 7xSS304 | 345 | 0.362 | 4921.35 | 5494.3
| CDL 45-70 | 30 | 40 | 45 | 135 | 80x80 | 2900 | 7xSS304 | 345 | 0.362 | 4921.35 | 5494.3
| CDL 45-80-2 | 30 | 40 | 45 | 146 | 80x80 | 2900 | 8xSS304 | 350 | 0.37791 | 5048.4 | 5617.85
| CDL 45-80 | 30 | 40 | 45 | 154 | 80x80 | 2900 | 8xSS304 | 350 | 0.37791 | 5048.4 | 5617.85
| CDL 45-90-2 | 30 | 40 | 45 | 166 | 80x80 | 2900 | 9xSS304 | 356 | 0.39382 | 5170.55 | 5741.75
| CDL 45-90 | 37 | 50 | 45 | 174 | 80x80 | 2900 | 9xSS304 | 380 | 0.39382 | 5392.8 | 5962.6
| CDL 45-100-2 | 37 | 50 | 45 | 185 | 80x80 | 2900 | 10xSS304 | 384 | 0.40973 | 5600.35 | 6171.2
| CDL 45-100 | 37 | 50 | 45 | 193 | 80x80 | 2900 | 10xSS304 | 384 | 0.40973 | 5600.35 | 6171.2
| CDL 45-110-2 | 45 | 60 | 45 | 206 | 80x80 | 2900 | 11xSS304 | 459 | 0.46547 | 6438.25 | 7009.1
| CDL 45-110 | 45 | 60 | 45 | 214 | 80x80 | 2900 | 11xSS304 | 459 | 0.46547 | 6438.25 | 7009.1
| CDL 45-120-2 | 45 | 60 | 45 | 226 | 80x80 | 2900 | 12xSS304 | 466 | 0.48263 | 6564.6 | 7135.8
| CDL 45-120 | 45 | 60 | 45 | 236 | 80x80 | 2900 | 12xSS304 | 466 | 0.48263 | 6564.6 | 7135.8
| CDL 45-130-2 | 45 | 60 | 45 | 247 | 80x80 | 2900 | 13xSS304 | 473 | 0.49978 | 6692.35 | 7262.15
| CDL 64-10-1 | 4 | 5.5 | 64 | 13 | 100x100 | 2900 | 1xSS304 | 103 | 0.14297 | 1472.1 | 2004.8
| CDL 64-10 | 5.5 | 7.5 | 64 | 20 | 100x100 | 2900 | 1xSS304 | 116 | 0.1551 | 1689.8 | 2221.45
| CDL 64-20-2 | 7.5 | 10 | 64 | 26 | 100x100 | 2900 | 2xSS304 | 122 | 0.16789 | 2004.8 | 2536.45
| CDL 64-20-1 | 11 | 15 | 64 | 33 | 100x100 | 2900 | 2xSS304 | 198 | 0.22784 | 2663.5 | 3223.15
| CDL 64-20 | 11 | 15 | 64 | 40 | 100x100 | 2900 | 2xSS304 | 198 | 0.22784 | 2663.5 | 3223.15
| CDL 64-30-2 | 15 | 20 | 64 | 46 | 100x100 | 2900 | 3xSS304 | 213 | 0.24398 | 3121.65 | 3775.8
| CDL 64-30-1 | 15 | 20 | 64 | 53 | 100x100 | 2900 | 3xSS304 | 214 | 0.24398 | 3121.65 | 3775.8
| CDL 64-30 | 18.5 | 25 | 64 | 60 | 100x100 | 2900 | 3xSS304 | 239 | 0.25295 | 3269.35 | 3924.55
| CDL 64-40-2 | 18.5 | 25 | 64 | 66 | 100x100 | 2900 | 4xSS304 | 244 | 0.26731 | 3470.6 | 4125.8
| CDL 64-40-1 | 22 | 30 | 64 | 73 | 100x100 | 2900 | 4xSS304 | 278 | 0.28856 | 3951.5 | 4607.05
| CDL 64-40 | 22 | 30 | 64 | 80 | 100x100 | 2900 | 4xSS304 | 278 | 0.28856 | 3951.5 | 4607.05
| CDL 64-50-2 | 30 | 40 | 64 | 88 | 100x100 | 2900 | 5xSS304 | 342 | 0.33216 | 4789.75 | 5445.3
| CDL 64-50-1 | 30 | 40 | 64 | 95 | 100x100 | 2900 | 5xSS304 | 342 | 0.33216 | 4789.75 | 5445.3
| CDL 64-50 | 30 | 40 | 64 | 102 | 100x100 | 2900 | 5xSS304 | 343 | 0.33216 | 4789.75 | 5445.3
| CDL 64-60-2 | 30 | 40 | 64 | 110 | 100x100 | 2900 | 6xSS304 | 349 | 0.34808 | 4927.65 | 5582.5
| CDL 64-60-1 | 37 | 50 | 64 | 117 | 100x100 | 2900 | 6xSS304 | 373 | 0.34808 | 5149.55 | 5805.1
| CDL 64-60 | 37 | 50 | 64 | 124 | 100x100 | 2900 | 6xSS304 | 373 | 0.34808 | 5149.55 | 5805.1
| CDL 64-70-2 | 37 | 50 | 64 | 132 | 100x100 | 2900 | 7xSS304 | 379 | 0.36598 | 5322.1 | 5977.3
| CDL 64-70-1 | 37 | 50 | 64 | 139 | 100x100 | 2900 | 7xSS304 | 379 | 0.36598 | 5322.1 | 5977.3
| CDL 64-70 | 45 | 60 | 64 | 146 | 100x100 | 2900 | 7xSS304 | 448 | 0.39382 | 5997.25 | 6652.8
| CDL 64-80-2 | 45 | 60 | 64 | 154 | 100x100 | 2900 | 8xSS304 | 453 | 0.41067 | 6118 | 6772.85
| CDL 64-80-1 | 45 | 60 | 64 | 161 | 100x100 | 2900 | 8xSS304 | 453 | 0.41067 | 6118 | 6772.85
| CDL 90-10-1 | 5.5 | 7.5 | 90 | 13 | 100x100 | 2900 | 1xSS304 | 117 | 0.16876 | 2048.2 | 2469.95
| CDL 90-10 | 7.5 | 10 | 90 | 19 | 100x100 | 2900 | 1xSS304 | 122 | 0.16876 | 2103.15 | 2530.15
| CDL 90-20-2 | 11 | 15 | 90 | 28 | 100x100 | 2900 | 2xSS304 | 198 | 0.24858 | 3162.6 | 3610.25
| CDL 90-20 | 15 | 20 | 90 | 40 | 100x100 | 2900 | 2xSS304 | 209 | 0.24858 | 3220 | 3670.45
| CDL 90-30-2 | 18.5 | 25 | 90 | 49 | 100x100 | 2900 | 3xSS304 | 234 | 0.27749 | 3522.05 | 3973.2
| CDL 90-30 | 22 | 30 | 90 | 62 | 100x100 | 2900 | 3xSS304 | 273 | 0.2993 | 4005.75 | 4456.2
| CDL 90-40-2 | 30 | 40 | 90 | 72 | 100x100 | 2900 | 4xSS304 | 336 | 0.34752 | 4904.2 | 5353.25
| CDL 90-40 | 30 | 40 | 90 | 84 | 100x100 | 2900 | 4xSS304 | 336 | 0.34752 | 4904.2 | 5353.25
| CDL 90-50-2 | 37 | 50 | 90 | 93 | 100x100 | 2900 | 5xSS304 | 362 | 0.3667 | 5326.3 | 5776.05
| CDL 90-50 | 37 | 50 | 90 | 106 | 100x100 | 2900 | 5xSS304 | 362 | 0.3667 | 5326.3 | 5776.05
| CDL 90-60-2 | 45 | 60 | 90 | 117 | 100x100 | 2900 | 6xSS304 | 436 | 0.41718 | 6205.5 | 6660.5
| CDL 90-60 | 45 | 60 | 90 | 130 | 100x100 | 2900 | 6xSS304 | 436 | 0.41718 | 6205.5 | 6660.5
| CDL 120-10 | 11 | 15 | 120 | 18.5 | 125x125 | 2900 | 1xSS304 | 260 | 0.37713 | 5366.55 | 7043.75
| CDL 120-20-2 | 15 | 20 | 120 | 28.5 | 125x125 | 2900 | 2xSS304 | 279 | 0.4215 | 6372.8 | 8184.05
| CDL 120-20-1 | 18.5 | 25 | 120 | 34.5 | 125x125 | 2900 | 2xSS304 | 285 | 0.43536 | 6708.45 | 8385.3
| CDL 120-20 | 22 | 30 | 120 | 40 | 125x125 | 2900 | 2xSS304 | 323 | 0.472 | 7245 | 8855
| CDL 120-30-2 | 30 | 40 | 120 | 49 | 125x125 | 2900 | 3xSS304 | 406 | 0.57224 | 9123.45 | 10800.3
| CDL 120-30-1 | 30 | 40 | 120 | 55.5 | 125x125 | 2900 | 3xSS304 | 406 | 0.57224 | 9123.45 | 10800.3
| CDL 120-30 | 30 | 40 | 120 | 61 | 125x125 | 2900 | 3xSS304 | 406 | 0.57224 | 9123.45 | 10800.3
| CDL 120-40-2 | 37 | 50 | 120 | 69 | 125x125 | 2900 | 4xSS304 | 450 | 0.62227 | 10733.45 | 12276.25
| CDL 120-40-1 | 37 | 50 | 120 | 76 | 125x125 | 2900 | 4xSS304 | 450 | 0.62227 | 10733.45 | 12276.25
| CDL 120-40 | 45 | 60 | 120 | 81 | 125x125 | 2900 | 4xSS304 | 517 | 0.70664 | 12410.3 | 14087.5
| CDL 120-50-2 | 45 | 60 | 120 | 90 | 125x125 | 2900 | 5xSS304 | 531 | 0.76234 | 12745.95 | 14422.8
| CDL 120-50-1 | 45 | 60 | 120 | 97 | 125x125 | 2900 | 5xSS304 | 531 | 0.76234 | 12745.95 | 14422.8
| CDL 120-50 | 55 | 75 | 120 | 101.5 | 125x125 | 2900 | 5xSS304 | 646 | 0.89173 | 14422.8 | 16100
| CDL 120-60-2 | 55 | 75 | 120 | 110 | 125x125 | 2900 | 6xSS304 | 661 | 0.95403 | 15093.75 | 16100
| CDL 120-60-1 | 55 | 75 | 120 | 118 | 125x125 | 2900 | 6xSS304 | 661 | 0.95403 | 15093.75 | 16100
| CDL 120-60 | 75 | 100 | 120 | 123 | 125x125 | 2900 | 6xSS304 | 791 | 1.079 | 17106.25 | 18783.45
| CDL 120-70-2 | 75 | 100 | 120 | 130 | 125x125 | 2900 | 7xSS304 | 807 | 1.147 | 17777.2 | 19454.05
| CDL 120-70-1 | 75 | 100 | 120 | 137.5 | 125x125 | 2900 | 7xSS304 | 807 | 1.147 | 17777.2 | 19454.05
| CDL 120-70 | 75 | 100 | 120 | 145 | 125x125 | 2900 | 7xSS304 | 807 | 1.147 | 17777.2 | 19454.05
| CDL 150-10-1 | 11 | 15 | 150 | 12.5 | 125x125 | 2900 | 1xSS304 | 260 | 0.37713 | 5567.8 | 7245
| CDL 150-10 | 15 | 20 | 150 | 18.5 | 125x125 | 2900 | 1xSS304 | 265 | 0.37713 | 5702.2 | 7379.05
| CDL 150-20-2 | 18.5 | 25 | 150 | 27.5 | 125x125 | 2900 | 2xSS304 | 285 | 0.43536 | 6708.45 | 8385.3
| CDL 150-20-1 | 22 | 30 | 150 | 35 | 125x125 | 2900 | 2xSS304 | 333 | 0.472 | 7379.05 | 9056.25
| CDL 150-20 | 30 | 40 | 150 | 40 | 125x125 | 2900 | 2xSS304 | 392 | 0.52221 | 8720.95 | 10397.8
| CDL 150-30-2 | 30 | 40 | 150 | 49 | 125x125 | 2900 | 3xSS304 | 406 | 0.57224 | 9391.55 | 11068.75
| CDL 150-30-1 | 37 | 50 | 150 | 56 | 125x125 | 2900 | 3xSS304 | 406 | 0.57224 | 9727.2 | 11404.05
| CDL 150-30 | 37 | 50 | 150 | 63 | 125x125 | 2900 | 3xSS304 | 431 | 0.57224 | 9727.2 | 11404.05
| CDL 150-40-2 | 45 | 60 | 150 | 70.5 | 125x125 | 2900 | 4xSS304 | 517 | 0.70664 | 11739.7 | 13752.2
| CDL 150-40-1 | 45 | 60 | 150 | 77 | 125x125 | 2900 | 4xSS304 | 517 | 0.70664 | 11739.7 | 13752.2
| CDL 150-40 | 55 | 75 | 150 | 84 | 125x125 | 2900 | 4xSS304 | 626 | 0.82942 | 13416.55 | 15429.05
| CDL 150-50-2 | 55 | 75 | 150 | 92 | 125x125 | 2900 | 5xSS304 | 641 | 0.89173 | 14087.5 | 16100
| CDL 150-50-1 | 75 | 100 | 150 | 99 | 125x125 | 2900 | 5xSS304 | 771 | 1.011 | 16435.3 | 18447.8
| CDL 150-50 | 75 | 100 | 150 | 106.5 | 125x125 | 2900 | 5xSS304 | 771 | 1.011 | 16435.3 | 18447.8
| CDL 150-60-2 | 75 | 100 | 150 | 112 | 125x125 | 2900 | 6xSS304 | 786 | 1.079 | 16770.95 | 18783.45
| CDL 150-60-1 | 75 | 100 | 150 | 120 | 125x125 | 2900 | 6xSS304 | 786 | 1.079 | 16770.95 | 18783.45
| CDL 150-60 | 75 | 100 | 150 | 130 | 125x125 | 2900 | 6xSS304 | 786 | 1.079 | 16770.95 | 18783.45
| CDL 200-10-B | 18.5 | 25 | 200 | 20 | 150x150 | 2900 | 1xSS304 | 355 | 0.55411 | 7714.7 | 9727.2
| CDL 200-10-A | 22 | 30 | 200 | 24 | 150x150 | 2900 | 1xSS304 | 395 | 0.594 | 8050 | 10062.5
| CDL 200-10 | 30 | 40 | 200 | 34 | 150x150 | 2900 | 1xSS304 | 456 | 0.65981 | 9056.25 | 11068.75
| CDL 200-20-2B | 37 | 50 | 200 | 41 | 150x150 | 2900 | 2xSS304 | 506 | 0.73915 | 10733.45 | 12745.95
| CDL 200-20-2A | 45 | 60 | 200 | 49 | 150x150 | 2900 | 2xSS304 | 568 | 0.79495 | 11739.7 | 13752.2
| CDL 200-20-A | 55 | 75 | 200 | 59 | 150x150 | 2900 | 2xSS304 | 668 | 0.90763 | 13416.55 | 15429.05
| CDL 200-20 | 55 | 75 | 200 | 69 | 150x150 | 2900 | 2xSS304 | 668 | 0.90763 | 13416.55 | 15429.05
| CDL 200-30-2B | 75 | 100 | 200 | 75 | 150x150 | 2900 | 3xSS304 | 839 | 1.1353 | 16435.3 | 18447.8
| CDL 200-30-A-B | 75 | 100 | 200 | 79 | 150x150 | 2900 | 3xSS304 | 839 | 1.1353 | 16435.3 | 18447.8
| CDL 200-30-2A | 75 | 100 | 200 | 84 | 150x150 | 2900 | 3xSS304 | 839 | 1.1353 | 16435.3 | 18447.8
| CDL 200-30-B | 75 | 100 | 200 | 89 | 150x150 | 2900 | 3xSS304 | 839 | 1.1353 | 16435.3 | 18447.8
| CDL 200-30-A | 75 | 100 | 200 | 93 | 150x150 | 2900 | 3xSS304 | 839 | 1.1353 | 16435.3 | 18447.8
| CDL 200-30 | 90 | 125 | 200 | 103 | 150x150 | 2900 | 3xSS304 | 910 | 1.1612 | 18447.8 | 20460.3
| CDL 200-40-2B | 90 | 125 | 200 | 110 | 150x150 | 2900 | 4xSS304 | 931 | 1.2597 | 20125 | 22137.5
| CDL 200-40-2A | 110 | 150 | 200 | 118 | 150x150 | 2900 | 4xSS304 | 1317 | 1.7173 | 27504.05 | 29516.55
| CDL 200-40-A | 110 | 150 | 200 | 128 | 150x150 | 2900 | 4xSS304 | 1317 | 1.7173 | 27504.05 | 29516.55
| CDL 200-40 | 110 | 150 | 200 | 138 | 150x150 | 2900 | 4xSS304 | 1317 | 1.7173 | 27504.05 | 29516.55

## FV
FV Multi-Stage Jockey pump
Pump Case | Anti-corrosive coating cast iron
Shaft | Stainless Steel 304
Seal | Mechanical Seal,Carbon-SiC-NBR
Bearing | High quality bearing
Flange | Suction and discharge port in G20 thread
Model | Power |  | Perform |  | Ports | n | Impeller | G.W | Dim | Price
|  |  | Q | H | [5 empty] | US＄
| kw | hp | m³/h | m | mm | rpm |  | kg | cbm | 1-Ph | 3-Ph
FV 4×7/1.5 | 1.1 | 1.5 | 4 | 44 | 25×25 | 2900 | 7xPPO | 30 | 0.046176 | 495.6 | 471.45
FV 4×9/2 | 1.5 | 2 | 4 | 56 | 25×25 | 2900 | 9xPPO | 36 | 0.050544 | 551.95 | 528.85
FV 4×13/3 | 2.2 | 3 | 4 | 81 | 25×25 | 2900 | 13xPPO | 41 | 0.05928 | 645.4 | 601.3
FV 4×16/4 | 3 | 4 | 4 | 100 | 25×25 | 2900 | 16xPPO | 52 | 0.06864 | 760.9 | 749
FV 6×5/1.5 | 1.1 | 1.5 | 6 | 26.1 | 32×32 | 2900 | 5xPPO | 28 | 0.041808 | 467.6 | 442.75
FV 6×8/2 | 1.5 | 2 | 6 | 41.8 | 32×32 | 2900 | 8xPPO | 33 | 0.048672 | 537.25 | 513.8
FV 6×11/3 | 2.2 | 3 | 6 | 57.5 | 32×32 | 2900 | 11xPPO | 39 | 0.054912 | 616.7 | 573.3
FV 6×15/4 | 3 | 4 | 6 | 78.4 | 32×32 | 2900 | 15xPPO | 50 | 0.066768 | 743.4 | 732.2
FV 8×4/1.5 | 1.1 | 1.5 | 8 | 22 | 40×40 | 2900 | 4xPPO | 28 | 0.039936 | 454.65 | 430.5
FV 8×7/2 | 1.5 | 2 | 8 | 39 | 40×40 | 2900 | 7xPPO | 33 | 0.046176 | 521.85 | 499.45
FV 8×9/3 | 2.2 | 3 | 8 | 50 | 40×40 | 2900 | 9xPPO | 39 | 0.050544 | 592.55 | 548.8
FV 8×12/4 | 3 | 4 | 8 | 66 | 40×40 | 2900 | 12xPPO | 49 | 0.059904 | 701.05 | 690.2
FV 8×16/5.5 | 4 | 5.5 | 8 | 89 | 40×40 | 2900 | 16xPPO | 55 | 0.06864 |  | 782.95
FV 12×3/1.5 | 1.1 | 1.5 | 12 | 16.2 | 50×50 | 2900 | 3xPPO | 27 | 0.03744 | 444.85 | 419.65
FV 12×5/2 | 1.5 | 2 | 12 | 27 | 50×50 | 2900 | 5xPPO | 32 | 0.041808 | 493.5 | 470.4
FV 12×7/3 | 2.2 | 3 | 12 | 37.8 | 50×50 | 2900 | 7xPPO | 37 | 0.046176 | 562.8 | 519.4
FV 12×9/4 | 3 | 4 | 12 | 48.6 | 50×50 | 2900 | 9xPPO | 48 | 0.053664 | 662.9 | 651.35
FV 12×12/5.5 | 4 | 5.5 | 12 | 64.8 | 50×50 | 2900 | 12xPPO | 54 | 0.059904 |  | 723.1
FV 12×17/7.5 | 5.5 | 7.5 | 12 | 91.8 | 50×50 | 2900 | 17xPPO | 65 | 0.074256 |  | 873.25
FV 30×7/10 | 7.5 | 10 | 30 | 64 | 65×65 | 2900 | 7xPPO | 95 | 0.13011 |  | 1335.25
FV 30×9/12 | 9.2 | 12.5 | 30 | 82 | 65×65 | 2900 | 9xPPO | 102 | 0.14227 |  | 1423.1
FV 30×11/15 | 11 | 15 | 30 | 99 | 65×65 | 2900 | 11xPPO | 111 | 0.15565 |  | 1549.1

## FTD
FTD Inline circulation pump
Корпус насоса | Anti-corrosive coating cast iron
Рабочее колесо | Стандартная версия - чугун, для исполнения из нержавеющей стали AISI 304 + 15% к стоимости насоса.
Электродвигатель | Стандартная версия 380В (трёхфазная)/Для 220 В (однофазная версия) необходимо + 7% к цене в прайсе
Вал | S.S.304
Плита основание | FTD 200 - включена в стоимость, FTD100-40G/2 до FTD 150-50/4 + 136 USD к прайсу насоса, FTD100-33/2 и ниже + 68 USD к прайсу насоса.
Механическое уплотнение | Mechanical Seal, Graphite-Silicon Carbide-Viton (can be use for ethylene glycol/propylene glycol up to 50% concentration/temperature up to + 120 degrees.)
Подшипник | High quality bearing
Model | Power |  | Perform |  |  | Ports | n | Impeller | G.W | Dim
|  |  | Q | H | Hm
| kw | hp | m³/h | m | m | mm | rpm |  | kg | cbm | USD с НДС
FTD32-14G/2 | 0.75 | 1 | 8 | 14 | 16 | 32x32 | 2900 | Cast iron | 36 | 0.039644 | 516.95
FTD32-18G/2 | 1.1 | 1.5 | 8 | 18 | 19.8 | 32x32 | 2900 | Cast iron | 37 | 0.039644 | 534.1
FTD32-21G/2 | 1.5 | 2 | 12.5 | 21 | 25.3 | 32x32 | 2900 | Cast iron | 41 | 0.042636 | 597.1
FTD32-26G/2 | 2.2 | 3 | 12.5 | 26 | 28.7 | 32x32 | 2900 | Cast iron | 45 | 0.042636 | 631.75
FTD32-33G/2 | 3 | 4 | 12.5 | 33 | 36 | 32x32 | 2900 | Cast iron | 56 | 0.054432 | 746.55
FTD32-40G/2 | 4 | 5.5 | 12.5 | 40 | 41.3 | 32x32 | 2900 | Cast iron | 70 | 0.06916 | 901.6
FTD32-50G/2 | 5.5 | 7.5 | 12.5 | 50 | 51 | 32x32 | 2900 | Cast iron | 90 | 0.082992 | 1154.3
FTD40-14G/2 | 0.75 | 1 | 8 | 14 | 16 | 40x40 | 2900 | Cast iron | 34 | 0.036414 | 465.15
FTD40-16G/2 | 1.1 | 1.5 | 12.5 | 16 | 19.8 | 40x40 | 2900 | Cast iron | 35 | 0.036414 | 482.3
FTD40-21G/2 | 1.5 | 2 | 12.5 | 21 | 24 | 40x40 | 2900 | Cast iron | 41 | 0.039984 | 545.65
FTD40-20G/2 | 2.2 | 3 | 20 | 20 | 23 | 40x40 | 2900 | Cast iron | 46 | 0.043384 | 608.65
FTD40-26G/2 | 3 | 4 | 20 | 25 | 29 | 40x40 | 2900 | Cast iron | 58 | 0.0576 | 746.55
FTD40-30G/2 | 4 | 5.5 | 25 | 30 | 34.9 | 40x40 | 2900 | Cast iron | 66 | 0.0576 | 866.95
FTD40-36G/2 | 5.5 | 7.5 | 25 | 36 | 41 | 40x40 | 2900 | Cast iron | 91 | 0.08624 | 1165.5
FTD40-48G/2 | 7.5 | 10 | 25 | 48 | 52 | 40x40 | 2900 | Cast iron | 100 | 0.08624 | 1200.15
FTD50-32G/2 | 3 | 4 | 12.5 | 33 | 35 | 50x50 | 2900 | Cast iron | 69 | 0.07644 | 827.05
FTD50-39G/2 | 4 | 5.5 | 12.5 | 39 | 42 | 50x50 | 2900 | Cast iron | 76 | 0.077616 | 947.45
FTD50-49G/2 | 5.5 | 7.5 | 12.5 | 49 | 52 | 50x50 | 2900 | Cast iron | 94 | 0.091728 | 1200.15
FTD50-59G/2 | 7.5 | 10 | 12.5 | 59 | 62.3 | 50x50 | 2900 | Cast iron | 121 | 0.12719 | 1332.1
FTD50-80G/2 | 11 | 15 | 12.5 | 80 | 82 | 50x50 | 2900 | Cast iron | 195 | 0.15318 | 1797.25
FTD50-12G/2 | 1.1 | 1.5 | 16 | 12 | 13 | 50x50 | 2900 | Cast iron | 40 | 0.046656 | 568.4
FTD50-15G/2 | 1.5 | 2 | 20 | 15 | 16.1 | 50x50 | 2900 | Cast iron | 46 | 0.050976 | 625.8
FTD50-18G/2 | 2.2 | 3 | 25 | 18 | 20.2 | 50x50 | 2900 | Cast iron | 49 | 0.050976 | 666.05
FTD50-24G/2 | 3 | 4 | 25 | 24 | 25.9 | 50x50 | 2900 | Cast iron | 59 | 0.05616 | 780.85
FTD50-28G/2 | 4 | 5.5 | 30 | 28 | 29.5 | 50x50 | 2900 | Cast iron | 68 | 0.0594 | 901.6
FTD50-35G/2 | 5.5 | 7.5 | 30 | 35 | 36.3 | 50x50 | 2900 | Cast iron | 86 | 0.0702 | 1136.8
FTD50-40G/2 | 7.5 | 10 | 35 | 40 | 42.5 | 50x50 | 2900 | Cast iron | 105 | 0.09828 | 1263.15
FTD50-50G/2 | 11 | 15 | 40 | 50 | 53 | 50x50 | 2900 | Cast iron | 184 | 0.15466 | 1716.75
FTD50-60G/2 | 15 | 20 | 50 | 60 | 65.8 | 50x50 | 2900 | Cast iron | 207 | 0.16339 | 1843.1
FTD50-70G/2 | 18.5 | 25 | 50 | 70 | 73.7 | 50x50 | 2900 | Cast iron | 215 | 0.1702 | 1946.7
FTD50-81G/2 | 22 | 30 | 50 | 81 | 85.5 | 50x50 | 2900 | Cast iron | 269 | 0.18086 | 2348.5
FTD65-37G/2 | 5.5 | 7.5 | 25 | 37 | 39.6 | 65x65 | 2900 | Cast iron | 97 | 0.092904 | 1217.3
FTD65-48G/2 | 7.5 | 10 | 25 | 48 | 50.4 | 65x65 | 2900 | Cast iron | 105 | 0.092904 | 1246
FTD65-15G/2 | 2.2 | 3 | 30 | 15 | 17.7 | 65x65 | 2900 | Cast iron | 52 | 0.052704 | 677.6
FTD65-20G/2 | 3 | 4 | 30 | 20 | 22 | 65x65 | 2900 | Cast iron | 61 | 0.057888 | 792.4
FTD65-22G/2 | 4 | 5.5 | 40 | 22 | 25.8 | 65x65 | 2900 | Cast iron | 68 | 0.057888 | 913.15
FTD65-30G/2 | 5.5 | 7.5 | 40 | 30 | 32 | 65x65 | 2900 | Cast iron | 91 | 0.08208 | 1148.35
FTD65-34G/2 | 7.5 | 10 | 50 | 34 | 38.5 | 65x65 | 2900 | Cast iron | 100 | 0.08208 | 1177.05
FTD65-41G/2 | 11 | 15 | 50 | 41 | 45 | 65x65 | 2900 | Cast iron | 184 | 0.15629 | 1728.3
FTD65-51G/2 | 15 | 20 | 50 | 51 | 54 | 65x65 | 2900 | Cast iron | 199 | 0.15629 | 1854.65
FTD65-61G/2 | 18.5 | 25 | 50 | 61 | 64.5 | 65x65 | 2900 | Cast iron | 221 | 0.1887 | 1958.25
FTD65-68G/2 | 22 | 30 | 50 | 68 | 70.5 | 65x65 | 2900 | Cast iron | 274 | 0.19425 | 2365.65
FTD65-85G/2 | 30 | 40 | 50 | 85 | 86.7 | 65x65 | 2900 | Cast iron | 340 | 0.25154 | 3118.15
FTD80-41G/2 | 11 | 15 | 50 | 41 | 42.3 | 80x80 | 2900 | Cast iron | 189 | 0.1847 | 1739.85
FTD80-48G/2 | 15 | 20 | 50 | 48 | 49.4 | 80x80 | 2900 | Cast iron | 204 | 0.1847 | 1871.8
FTD80-13G/2 | 3 | 4 | 50 | 13 | 18.9 | 80x80 | 2900 | Cast iron | 68 | 0.075978 | 849.8
FTD80-18G/2 | 4 | 5.5 | 50 | 18 | 23.2 | 80x80 | 2900 | Cast iron | 75 | 0.077112 | 959
FTD80-23G/2 | 5.5 | 7.5 | 50 | 23 | 28.2 | 80x80 | 2900 | Cast iron | 93 | 0.09072 | 1205.75
FTD80-29G/2 | 7.5 | 10 | 50 | 29 | 33 | 80x80 | 2900 | Cast iron | 101 | 0.09072 | 1234.45
FTD80-32G/2 | 11 | 15 | 70 | 32 | 36.2 | 80x80 | 2900 | Cast iron | 191 | 0.17042 | 1780.1
FTD80-38G/2 | 15 | 20 | 80 | 38 | 45.7 | 80x80 | 2900 | Cast iron | 206 | 0.17042 | 1900.5
FTD80-47G/2 | 18.5 | 25 | 80 | 47 | 53.2 | 80x80 | 2900 | Cast iron | 215 | 0.17738 | 2004.1
FTD80-54G/2 | 22 | 30 | 80 | 54 | 59.7 | 80x80 | 2900 | Cast iron | 269 | 0.1826 | 2405.9
FTD80-67G/2 | 30 | 40 | 80 | 67 | 71 | 80x80 | 2900 | Cast iron | 342 | 0.25376 | 3152.45
FTD100-9/2 | 2.2 | 3 | 50 | 9 | 12.8 | 100x100 | 2900 | Cast iron | 61 | 0.076986 | 694.75
FTD100-15/2 | 4 | 5.5 | 60 | 15 | 18.5 | 100x100 | 2900 | Cast iron | 79 | 0.08554 | 930.3
FTD100-17G/2 | 5.5 | 7.5 | 80 | 17 | 22 | 100x100 | 2900 | Cast iron | 104 | 0.10791 | 1251.95
FTD100-22G/2 | 7.5 | 10 | 80 | 22 | 26 | 100x100 | 2900 | Cast iron | 112 | 0.10791 | 1280.65
FTD100-27/2 | 11 | 15 | 100 | 27 | 31.7 | 100x100 | 2900 | Cast iron | 202 | 0.21512 | 1820.35
FTD100-33/2 | 15 | 20 | 100 | 33 | 37.2 | 100x100 | 2900 | Cast iron | 217 | 0.21512 | 1958.25
FTD100-40G/2 | 18.5 | 25 | 100 | 40 | 44 | 100x100 | 2900 | Cast iron | 236 | 0.22566 | 2049.95
FTD100-48G/2 | 22 | 30 | 100 | 48 | 51 | 100x100 | 2900 | Cast iron | 289 | 0.2341 | 2451.75
FTD100-52G/2 | 30 | 40 | 130 | 52 | 59 | 100x100 | 2900 | Cast iron | 356 | 0.28249 | 3175.55
FTD125-11G/4 | 5.5 | 7.5 | 120 | 11 | 13.8 | 125x125 | 1450 | Cast iron | 155 | 0.21645 | 1694
FTD125-14G/4 | 7.5 | 10 | 120 | 14 | 15.9 | 125x125 | 1450 | Cast iron | 165 | 0.21645 | 1745.8
FTD125-19G/4 | 11 | 15 | 140 | 19 | 22 | 125x125 | 1450 | Cast iron | 276 | 0.3011 | 2515.1
FTD125-22G/4 | 15 | 20 | 160 | 22 | 26.6 | 125x125 | 1450 | Cast iron | 341 | 0.44132 | 2848.3
FTD125-28G/4 | 18.5 | 25 | 160 | 28 | 31 | 125x125 | 1450 | Cast iron | 372 | 0.45264 | 3227
FTD125-32G/4 | 22 | 30 | 160 | 32 | 34.6 | 125x125 | 1450 | Cast iron | 394 | 0.46773 | 3347.75
FTD125-40G/4 | 30 | 40 | 160 | 40 | 46.1 | 125x125 | 1450 | Cast iron | 491 | 0.51439 | 4065.6
FTD125-48G/4 | 37 | 50 | 160 | 48 | 53 | 125x125 | 1450 | Cast iron | 530 | 0.53948 | 4765.95
FTD150-12.5G/4 | 11 | 15 | 200 | 12.5 | 16.1 | 150x150 | 1450 | Cast iron | 282 | 0.3113 | 2624.3
FTD150-17G/4 | 15 | 20 | 200 | 17 | 19.5 | 150x150 | 1450 | Cast iron | 304 | 0.32558 | 2784.95
FTD150-22G/4 | 18.5 | 25 | 200 | 22 | 23.6 | 150x150 | 1450 | Cast iron | 335 | 0.33415 | 3278.8
FTD150-25/4 | 22 | 30 | 200 | 25 | 28.1 | 150x150 | 1450 | Cast iron | 397 | 0.45477 | 3416.7
FTD150-33/4 | 30 | 40 | 200 | 33 | 35.5 | 150x150 | 1450 | Cast iron | 479 | 0.4856 | 4180.4
FTD150-40/4 | 37 | 50 | 200 | 40 | 43.1 | 150x150 | 1450 | Cast iron | 564 | 0.66074 | 4858
FTD150-50/4 | 45 | 60 | 200 | 50 | 52.4 | 150x150 | 1450 | Cast iron | 616 | 0.66074 | 5713.4
FTD200-16/4 | 18.5 | 25 | 300 | 16 | 22.5 | 200x200 | 1450 | Cast iron | 469 | 0.73726 | 4415.6
FTD200-19/4 | 22 | 30 | 300 | 19 | 24.4 | 200x200 | 1450 | Cast iron | 487 | 0.75847 | 4438.7
FTD200-24/4 | 30 | 40 | 300 | 24 | 26.1 | 200x200 | 1450 | Cast iron | 603 | 0.94842 | 5569.9
FTD200-31/4 | 37 | 50 | 300 | 31 | 35.4 | 200x200 | 1450 | Cast iron | 671 | 0.98739 | 6058.15
FTD200-36/4 | 45 | 60 | 300 | 36 | 39.5 | 200x200 | 1450 | Cast iron | 718 | 1.0004 | 6919.5
FTD200-47/4 | 55 | 75 | 300 | 47 | 50.6 | 200x200 | 1450 | Cast iron | 821 | 1.1021 | 8102.15
FTD200-53/4 | 75 | 100 | 300 | 53 | 55.7 | 200x200 | 1450 | Cast iron | 957 | 1.1491 | 9371.25
FTD200-12.5/4 | 22 | 30 | 400 | 12.5 | 17.9 | 200x200 | 1450 | Cast iron | 485 | 0.75317 | 4484.55
FTD200-20/4 | 30 | 40 | 400 | 20 | 24.8 | 200x200 | 1450 | Cast iron | 546 | 0.76908 | 5237.05
FTD200-23/4 | 37 | 50 | 400 | 23 | 28.3 | 200x200 | 1450 | Cast iron | 671 | 0.9809 | 6058.15
FTD200-27/4 | 45 | 60 | 400 | 27 | 32.5 | 200x200 | 1450 | Cast iron | 708 | 0.99389 | 6919.5
FTD200-32/4 | 55 | 75 | 400 | 32 | 38 | 200x200 | 1450 | Cast iron | 783 | 1.0459 | 7729.05
FTD200-43/4 | 75 | 100 | 400 | 43 | 47.5 | 200x200 | 1450 | Cast iron | 962 | 1.129 | 9371.25
FTD200-50/4 | 90 | 125 | 400 | 50 | 53 | 200x200 | 1450 | Cast iron | 1056 | 1.1626 | 10140.55
FTD250-16/4 | 30 | 40 | 500 | 16 | 20.8 | 250x250 | 1450 | Cast iron | 620 | 1.0069 | 5828.2
FTD250-19/4 | 37 | 50 | 500 | 19 | 23.5 | 250x250 | 1450 | Cast iron | 684 | 1.0394 | 6213.2
FTD250-22/4 | 45 | 60 | 500 | 22 | 26 | 250x250 | 1450 | Cast iron | 721 | 1.0524 | 7149.1
FTD250-29/4 | 55 | 75 | 500 | 29 | 35 | 250x250 | 1450 | Cast iron | 855 | 1.1751 | 8285.9
FTD250-36/4 | 75 | 100 | 500 | 36 | 39.5 | 250x250 | 1450 | Cast iron | 995 | 1.2229 | 9658.25
FTD250-47/4 | 90 | 125 | 500 | 47 | 54 | 250x250 | 1450 | Cast iron | 1133 | 1.4655 | 10738
FTD250-56/4 | 110 | 150 | 500 | 56 | 62 | 250x250 | 1450 | Cast iron | 1504 | 1.6426 | 17685.85
FTD250-12.5/4 | 30 | 40 | 630 | 12.5 | 19.5 | 250x250 | 1450 | Cast iron | 622 | 0.99389 | 5834.15
FTD250-14/4 | 37 | 50 | 630 | 14 | 21 | 250x250 | 1450 | Cast iron | 685 | 1.0329 | 6213.2
FTD250-17/4 | 45 | 60 | 630 | 17 | 22.8 | 250x250 | 1450 | Cast iron | 722 | 1.0459 | 7149.1
FTD250-20/4 | 55 | 75 | 630 | 20 | 25.5 | 250x250 | 1450 | Cast iron | 799 | 1.0978 | 7981.75
FTD250-26/4 | 75 | 100 | 630 | 26 | 32.2 | 250x250 | 1450 | Cast iron | 993 | 1.2024 | 9658.25
FTD250-32/4 | 90 | 125 | 630 | 32 | 37.7 | 250x250 | 1450 | Cast iron | 1086 | 1.2366 | 10427.9
FTD250-40/4 | 110 | 150 | 630 | 40 | 46.5 | 250x250 | 1450 | Cast iron | 1503 | 1.626 | 17703
FTD250-50/4 | 132 | 180 | 630 | 50 | 56.2 | 250x250 | 1450 | Cast iron | 1596 | 1.7505 | 18265.8
FTD300-15/4 | 55 | 75 | 900 | 15 | 24 | 300x300 | 1450 | Cast iron | 1024 | 1.4682 | 12314.4
FTD300-20/4 | 75 | 100 | 900 | 20 | 27.8 | 300x300 | 1450 | Cast iron | 1199 | 1.5475 | 13757.1
FTD300-25/4 | 90 | 125 | 900 | 25 | 31.5 | 300x300 | 1450 | Cast iron | 1367 | 1.71 | 15886.5
FTD300-30/4 | 110 | 150 | 900 | 30 | 35.8 | 300x300 | 1450 | Cast iron | 1723 | 1.9096 | 21543.2
FTD300-35/4 | 132 | 180 | 900 | 35 | 40 | 300x300 | 1450 | Cast iron | 1810 | 1.9964 | 24765.3
FTD300-44/4 | 160 | 220 | 900 | 44 | 50 | 300x300 | 1450 | Cast iron | 1954 | 2.0534 | 27863.5
FTD300-55/4 | 200 | 270 | 900 | 55 | 59 | 300x300 | 1450 | Cast iron | 2069 | 2.0534 | 29434.65

## FB-FBA-FBG-FBT-FBS
FB Three speed circulation pump
| Model | Power max |  | Perform |  |  | Ports | n | Impeller | G.W | Dim | Price
|  |  |  | Qm | H | Hm | [5 empty] | US＄
|  | kw | hp | m³/h | m | m | mm | rpm |  | kg | cbm | 1-Ph | 3-Ph
| FB15-4-130 | 0.072 | 0.097 | 1.8 | - | 4.5 | 20 to 15 | 2900 | PPO | 2.6 | 0.002886 | 44.45
| FB20-4-130 | 0.072 | 0.097 | 2 | - | 4.5 | 25 to 20 | 2900 | PPO | 2.6 | 0.002886 | 44.8
| FB25-4-130 | 0.072 | 0.097 | 2.6 | - | 4.5 | 40 to 25 | 2900 | PPO | 2.6 | 0.002886 | 46.55
| FB25-4-180 | 0.072 | 0.097 | 3 | - | 4.5 | 40 to 25 | 2900 | PPO | 2.6 | 0.003996 | 47.6
| FB32-4-130 | 0.072 | 0.097 | 3 | - | 4.5 | 50 to 32 | 2900 | PPO | 2.6 | 0.002886 | 49.35
| FB32-4-180 | 0.072 | 0.097 | 3.5 | - | 4.5 | 50 to 32 | 2900 | PPO | 2.6 | 0.003996 | 51.45
| FB15-6-130 | 0.093 | 0.125 | 2 | - | 6 | 20 to 15 | 2900 | PPO | 2.7 | 0.002886 | 47.95
| FB20-6-130 | 0.093 | 0.125 | 2.3 | - | 6 | 25 to 20 | 2900 | PPO | 2.7 | 0.002886 | 48.65
| FB25-6-130 | 0.093 | 0.125 | 3.3 | - | 6 | 40 to 25 | 2900 | PPO | 2.7 | 0.002886 | 50.4
| FB25-6-180 | 0.093 | 0.125 | 3.5 | - | 6 | 40 to 25 | 2900 | PPO | 2.7 | 0.003996 | 52.15
| FB32-6-130 | 0.093 | 0.125 | 3.5 | - | 6 | 50 to 32 | 2900 | PPO | 2.7 | 0.002886 | 53.9
| FB32-6-180 | 0.093 | 0.125 | 3.8 | - | 6 | 50 to 32 | 2900 | PPO | 2.7 | 0.003996 | 54.95
| FB25-7-180 | 0.15 | 0.2 | 4 | - | 7 | 40 to 25 | 2900 | PPO | 3 | 0.0051682 | 64.75
| FB32-7-180 | 0.15 | 0.2 | 4 | - | 7 | 50 to 32 | 2900 | PPO | 3 | 0.0051682 | 66.15
| FB25-8-180 | 0.245 | 0.33 | 8 | - | 8 | 40 to 25 | 2900 | PPO | 3.2 | 0.005616 | 89.6
| FB32-8-180 | 0.245 | 0.33 | 10 | - | 8 | 50 to 32 | 2900 | PPO | 3.2 | 0.005616 | 93.45
| FB20-12-180 | 0.245 | 0.33 | 3.6 | - | 12 | 25 to 20 | 2900 | PPO | 4.8 | 0.0051345 | 92.05
| FB25-12-180 | 0.245 | 0.33 | 4 | - | 12 | 40 to 25 | 2900 | PPO | 4.9 | 0.0051345 | 92.05
| FB20-15-180 | 0.32 | 0.43 | 4.1 | - | 15 | 25 to 20 | 2900 | PPO | 5 | 0.0060282 | 113.75
| FB(S)25-4-130 | 0.072 | 0.097 | 2.6 | - | 4.5 | 40 to 25 | 2900 | PPO | 2.6 | 0.002886 | 79.45
| FB(S)25-4-180 | 0.072 | 0.097 | 3 | - | 4.5 | 40 to 25 | 2900 | PPO | 2.6 | 0.003996 | 83.65
| FB(S)25-6-130 | 0.093 | 0.125 | 3.3 | - | 6 | 40 to 25 | 2900 | PPO | 2.7 | 0.002886 | 83.65
| FB(S)25-6-180 | 0.093 | 0.125 | 3.5 | - | 6 | 40 to 25 | 2900 | PPO | 2.7 | 0.003996 | 88.2
| FB(S)25-8-180 | 0.245 | 0.33 | 8 | - | 8 | 40 to 25 | 2900 | PPO | 3.2 | 0.005616 | 147.35
| FB(S)32-8-180 | 0.245 | 0.33 | 10 | - | 8 | 50 to 32 | 2900 | PPO | 3.2 | 0.005616 | 152.25
FB(S) | FB(S)20-12-180 | 0.245 | 0.33 | 3.6 | - | 12 | 25 to 20 | 2900 | PPO | 4.8 | 0.0051345 | 136.15
| FB(B)25-4-130 | 0.072 | 0.097 | 2.6 | - | 4.5 | 40 to 25 | 2900 | PPO | 2.6 | 0.002886 | 91.7
| FB(B)25-4-180 | 0.072 | 0.097 | 3 | - | 4.5 | 40 to 25 | 2900 | PPO | 2.6 | 0.003996 | 98
| FB(B)25-6-130 | 0.093 | 0.125 | 3.3 | - | 6 | 40 to 25 | 2900 | PPO | 2.7 | 0.002886 | 91.7
| FB(B)25-6-180 | 0.093 | 0.125 | 3.5 | - | 6 | 40 to 25 | 2900 | PPO | 2.7 | 0.003996 | 102.2
| FB(B)32-6-180 | 0.093 | 0.125 | 3.8 | - | 6 | 50 to 32 | 2900 | PPO | 2.7 | 0.003996 | 106.05
| FB(B)25-8-180 | 0.245 | 0.33 | 8 | - | 8 | 40 to 25 | 2900 | PPO | 3.2 | 0.005616 | 151.2
| FB(B)32-8-180 | 0.245 | 0.33 | 10 | - | 8 | 50 to 32 | 2900 | PPO | 3.2 | 0.005616 | 178.85
FB(B) | FB(B)20-12-180 | 0.245 | 0.33 | 3.6 | - | 12 | 25 to 20 | 2900 | PPO | 4.8 | 0.0051345 | 151.2
| Pump Case | Anti-corrosive coating cast iron/SS304/Brass
| Shaft | Ceramic
| Bearing | Ceramic
| Cable | 1.2 meters with plug
| Motor case | Aluminum
FBA Automatic circulation pump
| Model | Power max |  | Perform |  |  | Ports | n | Impeller | G.W | Dim | Price
|  |  |  | Qm | H | Hm | [5 empty] | US＄
|  | kw | hp | m³/h | m | m | mm | rpm |  | kg | cbm | 1-Ph | 3-Ph
| FBA15-9 | 0.1 | 0.13 | 1.5 | - | 9 | 20 to 15 | 2900 | PPO | 2.7 | 0.0031494 | 60.2
| FBA15-10 | 0.12 | 0.16 | 1.8 | - | 10 | 20 to 15 | 2900 | PPO | 2.8 | 0.0033622 | 65.8
| FBA20-13 | 0.245 | 0.33 | 3.6 | - | 13 | 25 to 20 | 2900 | PPO | 3 | 0.0052392 | 96.6
| FBA20-15 | 0.32 | 0.43 | 4 | - | 15 | 25 to 20 | 2900 | PPO | 4 | 0.00627 | 116.2
| FBA(S)15-9 | 0.1 | 0.13 | 1.5 | - | 9 | 20 to 15 | 2900 | PPO | 2.7 | 0.0031494 | 93.8
| FBA(S)15-10 | 0.12 | 0.16 | 1.8 | - | 10 | 20 to 15 | 2900 | PPO | 2.8 | 0.0033622 | 93.8
| FBA(S)20-13 | 0.245 | 0.33 | 3.6 | - | 13 | 25 to 20 | 2900 | PPO | 3 | 0.0052392 | 141.75
| FBA(B)15-9 | 0.1 | 0.13 | 1.5 | - | 9 | 20 to 15 | 2900 | PPO | 2.7 | 0.0031494 | 99.05
| FBA(B)15-10 | 0.12 | 0.16 | 1.8 | - | 10 | 20 to 15 | 2900 | PPO | 2.8 | 0.0033622 | 105
FBA(S) | FBA(B)20-13 | 0.245 | 0.33 | 3.6 | - | 13 | 25 to 20 | 2900 | PPO | 3 | 0.0052392 | 159.25
| FBA(B)20-15 | 0.32 | 0.43 | 4 | - | 15 | 25 to 20 | 2900 | PPO | 4 | 0.00627 | 172.2
| Pump Case | Anti-corrosive coating cast iron/SS304/Brass
| Shaft | Ceramic
| Bearing | Ceramic
| Cable | 1.2 meters with plug
FBA(B) | Motor case | Aluminum
FBG Single speed circulation pump
| Model | Power max |  | Perform |  |  | Ports | n | Impeller | G.W | Dim | Price
|  |  |  | Qm | H | Hm | [5 empty] | US＄
|  | kw | hp | m³/h | m | m | mm | rpm |  | kg | cbm | 1-Ph | 3-Ph
| FBG32-10-220 | 0.37 | 0.5 | 10 | - | 10 | 50 to 32 | 2900 | SS304 | 7.3 | 0.009324 | 173.95
| FBG32-12-220 | 0.55 | 0.75 | 13 | - | 12 | 50 to 32 | 2900 | SS304 | 8.5 | 0.009324 | 203
| FBG40-10F-220 | 0.37 | 0.5 | 10 | - | 10 | 40x40 | 2900 | SS304 | 14.8 | 0.009324 | 175.7
| FBG40-12F-220 | 0.55 | 0.75 | 13 | - | 12 | 40x40 | 2900 | SS304 | 15.3 | 0.0111 | 204.75
| FBG40-12F-250 | 0.75 | 1 | 14.4 | - | 12 | 40x40 | 2900 | SS304 | 15.7 | 0.01485 | 273.7
| FBG40-16F-250 | 1.1 | 1.5 | 14.4 | - | 16 | 40x40 | 2900 | SS304 | 17.3 | 0.01485 | 309.05
| FBG40-20F-250 | 1.5 | 2 | 14.4 | - | 20 | 40x40 | 2900 | SS304 | 18.9 | 0.01485 | 358.4
| FBG50-9F-280 | 0.75 | 1 | 19 | - | 9 | 50x50 | 2900 | SS304 | 19.5 | 0.0165 | 273.7
| FBG50-12F-280 | 1.1 | 1.5 | 19 | - | 12 | 50x50 | 2900 | SS304 | 20 | 0.0165 | 309.05
| FBG50-16F-280 | 1.5 | 2 | 19 | - | 16 | 50x50 | 2900 | SS304 | 20.1 | 0.0165 | 358.4
| FBG65-9F-300 | 1.1 | 1.5 | 23 | - | 12.5 | 65x65 | 2900 | SS304 | 23.6 | 0.019712 | 320.25
| FBG65-12F-300 | 1.5 | 2 | 26 | - | 14.5 | 65x65 | 2900 | SS304 | 24.6 | 0.019712 | 369.25
| FBG80-10F-360 | 1 | 1.33 | 32 | - | 10 | 80x80 | 2900 | SS304 | 26.2 | 0.051984 | 758.45
| FBG80-12F-360 | 1.3 | 1.75 | 35 | - | 12.7 | 80x80 | 2900 | SS304 | 29.5 | 0.051984 | 886.2
| Pump Case | Anti-corrosive coating cast iron
FBG-F | Shaft | S.S.304
| Bearing | Ceramic
| Cable | 1.2 meters with plug
| Motor case | Aluminum
FBT Three speed circulation pump
| Model | Power max |  | Perform |  |  | Ports | n | Impeller | G.W | Dim | Price
|  |  |  | Qm | H | Hm | [5 empty] | US＄
|  | kw | hp | m³/h | m | m | mm | rpm |  | kg | cbm | 1-Ph | 3-Ph
| FBT32-6F | 0.235 | 0.32 | 10 | - | 6.5 | 32x32 | 2900 | SS304 | 19.5 | 0.028314 | 445.9 | 445.9
| FBT32-9F | 0.37 | 0.5 | 12 | - | 9.3 | 32x32 | 2900 | SS304 | 20 | 0.028314 | 456.05 | 456.05
| FBT40-6F | 0.26 | 0.35 | 11 | - | 6 | 40x40 | 2900 | SS304 | 20.5 | 0.028314 | 494.9 | 494.9
| FBT40-9F | 0.56 | 0.75 | 14 | - | 10 | 40x40 | 2900 | SS304 | 26 | 0.034272 | 540.4 | 540.4
| FBT40-13F | 0.75 | 1.01 | 16 | - | 13 | 40x40 | 2900 | SS304 | 26 | 0.034272 | 555.45 | 555.45
| FBT40-18F | 1.09 | 1.46 | 16.5 | - | 18 | 40x40 | 2900 | SS304 | 25.5 | 0.036792 | 570.85 | 570.85
| FBT50-6F | 0.36 | 0.48 | 16 | - | 6.2 | 50x50 | 2900 | SS304 | 24 | 0.034272 | 514.15 | 514.15
| FBT50-9F | 0.68 | 0.91 | 20 | - | 9.5 | 50x50 | 2900 | SS304 | 28 | 0.034272 | 526.75 | 526.75
| FBT50-13F | 1.16 | 1.56 | 26 | - | 12.8 | 50x50 | 2900 | SS304 | 28 | 0.036792 | 595 | 595
| FBT50-18F | 1.28 | 1.72 | 25 | - | 18 | 50x50 | 2900 | SS304 | 29 | 0.036792 | 625.1 | 625.1
| FBT65-6F | 0.49 | 0.66 | 26 | - | 6.5 | 65x65 | 2900 | SS304 | 30 | 0.039312 | 599.9 | 599.9
| FBT65-9F | 1.01 | 1.36 | 36 | - | 10.5 | 65x65 | 2900 | SS304 | 31 | 0.039312 | 640.5 | 640.5
| FBT65-13F | 1.42 | 1.91 | 45 | - | 13.5 | 65x65 | 2900 | SS304 | 30 | 0.039312 |  | 665.7
| FBT65-18F | 1.725 | 2.32 | 50 | - | 18 | 65x65 | 2900 | SS304 | 31 | 0.039312 |  | 701.05
| FBT80-6/4F | 0.78 | 1.05 | 50 | - | 5 | 80x80 | 1450 | SS304 | 38.5 | 0.040404 | 753.55 | 753.55
| FBT80-9F | 1.49 | 2 | 53 | - | 9.7 | 80x80 | 2900 | SS304 | 38.7 | 0.040404 |  | 773.85
| Pump Case | Anti-corrosive coating cast iron
| Shaft | S.S.304
| Bearing | Ceramic
| Cable | Without cable
| Motor case | Aluminum
FBS Three speed circulation pump
| Model | Power max |  | Perform |  |  | Ports | n | Impeller | G.W | Dim | Price
|  |  |  | Qm | H | Hm | [5 empty] | US＄
|  | kw | hp | m³/h | m | m | mm | rpm |  | kg | cbm | 1-Ph | 3-Ph
| FBS40-12F | 0.7 | 0.95 | 14 | - | 14.3 | 40x40 | 2900 | PPO | 18.5 | 0.022308 |  | 644.7
| FBS40-16F | 1 | 1.33 | 17 | - | 16 | 40x40 | 2900 | PPO | 20 | 0.022308 |  | 713.65
| FBS50-12F | 1 | 1.33 | 24 | - | 13 | 50x50 | 2900 | PPO | 23 | 0.0408 |  | 723.45
| FBS50-16F | 1.3 | 1.75 | 28 | - | 16.5 | 50x50 | 2900 | PPO | 25 | 0.0408 |  | 851.55
| FBS50-20F | 1.3 | 1.75 | 24.3 | - | 20 | 50x50 | 2900 | PPO | 25 | 0.0408 |  | 849.1
| FBS65-5F | 0.7 | 0.95 | 31.8 | - | 6.2 | 65x65 | 2900 | SS304 | 22 | 0.0408 |  | 703.85
| FBS65-8F | 0.7 | 0.95 | 35 | - | 8.1 | 65x65 | 2900 | SS304 | 22 | 0.0408 |  | 703.85
| FBS65-10F | 1 | 1.33 | 38 | - | 10.2 | 65x65 | 2900 | SS304 | 25 | 0.0408 |  | 772.8
| FBS65-12F | 1.3 | 1.75 | 49 | - | 13.3 | 65x65 | 2900 | SS304 | 26.5 | 0.0408 |  | 900.55
| FBS80-10F | 1 | 1.33 | 35 | - | 10 | 80x80 | 2900 | SS304 | 26.2 | 0.051984 |  | 792.4
| FBS80-12F | 1.3 | 1.75 | 42 | - | 12 | 80x80 | 2900 | SS304 | 29.5 | 0.051984 |  | 920.5
| Pump Case | Anti-corrosive coating cast iron
| Shaft | S.S.304
| Bearing | Ceramic
| Cable | Without cable
| Motor case | Aluminum

## FT
FT Monoblock inline centrifgual pump
Pump Case | Anti-corrosive coating cast iron
Shaft | Chrome Plating Steel
Seal | Mechanical Seal, Mechanical Seal, Graphite-Silicon Carbide-Viton (can be use for ethylene glycol/propylene glycol up to 50% concentration/temperature up to + 120 degrees.)
Bearing | High quality bearing
Flange | Galvanized counter flange with bolts, screws and gaskets
Model | Power |  | Perform |  | Ports | n | Impeller | G.W | Dim | Price
|  |  | Q | H | [5 empty] | US＄
| kw | hp | m³/h | m | mm | rpm |  | kg | cbm | 1-Ph | 3-Ph
FT 50-170/7 | 0.75 | 1 | 9 | 15 | 50×50 | 2900 | SS304 | 27 | 0.0432 | 479.15 | 454.65
FT 50-220/11 | 1.1 | 1.5 | 15 | 16.5 | 50×50 | 2900 | SS304 | 28 | 0.0432 | 502.95 | 479.15
FT 50-250/15 | 1.5 | 2 | 9 | 22.5 | 50×50 | 2900 | SS304 | 37 | 0.043146 | 575.75 | 544.95
FT 50-310/22 | 2.2 | 3 | 15 | 24.5 | 50×50 | 2900 | SS304 | 42 | 0.043146 | 619.85 | 578.2
FT 50-350/30 | 3 | 4 | 18 | 25.5 | 50×50 | 2900 | SS304 | 53 | 0.0459 | 704.2 | 619.85
FT 50-410/40 | 4 | 5.5 | 27 | 35 | 50×50 | 2900 | SS304 | 64 | 0.075072 |  | 970.9
FT 50-460/55 | 5.5 | 7.5 | 27 | 40.1 | 50×50 | 2900 | SS304 | 71 | 0.075072 |  | 1021.3
FT 50-570/75 | 7.5 | 10 | 27 | 50 | 50×50 | 2900 | SS304 | 78 | 0.075072 |  | 1070.3
FT 65-140/11 | 1.1 | 1.5 | 27 | 10.1 | 65×65 | 2900 | Cast iron | 30 | 0.04655 | 529.55 | 496.3
FT 65-180/15 | 1.5 | 2 | 27 | 13.9 | 65×65 | 2900 | Cast iron | 32 | 0.04655 | 551.95 | 516.25
FT 65-240/22 | 2.2 | 3 | 36 | 16 | 65×65 | 2900 | Cast iron | 37 | 0.04655 | 578.2 | 542.85
FT 65-310/30 | 3 | 4 | 36 | 21.5 | 65×65 | 2900 | Cast iron | 53 | 0.06699 | 801.15 | 752.5
FT 65-380/40 | 4 | 5.5 | 36 | 28.5 | 65×65 | 2900 | Cast iron | 55 | 0.06699 |  | 802.9
FT 65-320/55 | 5.5 | 7.5 | 48 | 28 | 65×65 | 2900 | Cast iron | 69 | 0.0756 |  | 970.9
FT 65-400/75 | 7.5 | 10 | 54 | 34.4 | 65×65 | 2900 | Cast iron | 76 | 0.0756 |  | 1019.55
FT 80-190/40 | 4 | 5.5 | 72 | 14.5 | 80×80 | 2900 | Cast iron | 63 | 0.097216 |  | 893.9
FT 80-230/55 | 5.5 | 7.5 | 72 | 19 | 80×80 | 2900 | Cast iron | 75 | 0.097216 |  | 990.5
FT 80-270/75 | 7.5 | 10 | 84 | 23 | 80×80 | 2900 | Cast iron | 81 | 0.097216 |  | 1039.15
FT 80-330/92 | 9.2 | 12.5 | 84 | 28 | 80×80 | 2900 | Cast iron | 100 | 0.13661 |  | 1504.65
FT 80-360/110 | 11 | 15 | 90 | 30.8 | 80×80 | 2900 | Cast iron | 116 | 0.13661 |  | 1943.55
FT 80-420/150 | 15 | 20 | 90 | 37.8 | 80×80 | 2900 | Cast iron | 145 | 0.16072 |  | 2107.35
FT 100-270/110 | 11 | 15 | 120 | 24.5 | 100×100 | 2900 | Cast iron | 125 | 0.17402 |  | 1932.7
FT 100-320/150 | 15 | 20 | 138 | 28.5 | 100×100 | 2900 | Cast iron | 157 | 0.20343 |  | 2098.6
FT 100-390/185 | 18.5 | 25 | 138 | 33.8 | 100×100 | 2900 | Cast iron | 164 | 0.20343 |  | 2416.05
FT 100-480/220 | 22 | 30 | 138 | 41 | 100×100 | 2900 | Cast iron | 228 | 0.22572 |  | 3026.8
FT 100-600/300 | 30 | 40 | 138 | 54.5 | 100×100 | 2900 | Cast iron | 239 | 0.24328 |  | 3779.3

## WQV-WQA-WQQG-WQ
Все насосы мощностью менее 7,5 кВт оснащены датчиком термозащиты.
WQV Vortex cutting submersible pump
Model | Power |  | Perform |  | Ports | n | Impeller | G.W | Dim | Price
|  |  | Q | H | [5 empty] | US＄
| kw | hp | m³/h | m | mm | rpm |  | kg | cbm | 1-Ph | 3-Ph
40WQV10-10-0.75 | 0.75 | 1 | 10 | 10 | 40 | 2900 | Chr. alloy | 24 | 0.02112 | 366.1 | 338.8
40WQV12-10-1.1 | 1.1 | 1.5 | 12 | 10 | 40 | 2900 | Chr. alloy | 25 | 0.02112 | 414.4 | 373.45
50WQV10-10-0.75 | 0.75 | 1 | 10 | 10 | 50 | 2900 | Chr. alloy | 24 | 0.02112 | 366.1 | 338.8
50WQV12-10-1.1 | 1.1 | 1.5 | 12 | 10 | 50 | 2900 | Chr. alloy | 25 | 0.02112 | 414.4 | 373.45
50WQV15-15-1.5 | 1.5 | 2 | 15 | 15 | 50 | 2900 | Chr. alloy | 39 | 0.0405 | 536.9 | 497
50WQV9-22-2.2 | 2.2 | 3 | 9 | 22 | 50 | 2900 | Chr. alloy | 44 | 0.051301 |  | 539.7
65WQV25-15-2.2 | 2.2 | 3 | 25 | 15 | 65 | 2900 | Chr. alloy | 45 | 0.051301 |  | 551.25
80WQV45-9-2.2 | 2.2 | 3 | 45 | 9 | 80 | 2900 | Chr. alloy | 47 | 0.051301 |  | 565.6
50WQV20-22-3 | 3 | 4 | 20 | 22 | 50 | 2900 | Chr. alloy | 49 | 0.04914 |  | 717.85
65WQV35-15-3 | 3 | 4 | 35 | 15 | 65 | 2900 | Chr. alloy | 50 | 0.04914 |  | 729.05
80WQV43-13-3 | 3 | 4 | 43 | 13 | 80 | 2900 | Chr. alloy | 51 | 0.04914 |  | 763.7
65WQV25-22-4 | 4 | 5.5 | 25 | 22 | 65 | 2900 | Chr. alloy | 56 | 0.059392 |  | 821.1
80WQV45-17-4 | 4 | 5.5 | 45 | 17 | 80 | 2900 | Chr. alloy | 57 | 0.059392 |  | 832.65
80WQV30-25-4 | 4 | 5.5 | 30 | 25 | 80 | 2900 | Chr. alloy | 58 | 0.059392 |  | 832.65
80WQV45-20-5.5 | 5.5 | 7.5 | 45 | 20 | 80 | 2900 | Chr. alloy | 68 | 0.071978 |  | 1004.85
100WQV65-15-5.5 | 5.5 | 7.5 | 65 | 15 | 100 | 2900 | Chr. alloy | 69 | 0.071978 |  | 1022
80WQV45-22-7.5 | 7.5 | 10 | 45 | 22 | 80 | 2900 | Chr. alloy | 78 | 0.079205 |  | 1125.6
100WQV100-13-7.5 | 7.5 | 10 | 100 | 13 | 100 | 2900 | Chr. alloy | 79 | 0.079205 |  | 1131.2
100WQV80-25-11 | 11 | 15 | 80 | 25 | 100 | 1450 | Cast iron | 203 | 0.22387 |  | 3896.2
150WQV150-15-11 | 11 | 15 | 150 | 15 | 150 | 1450 | Cast iron | 217 | 0.22584 |  | 3962
100WQV80-30-15 | 15 | 20 | 80 | 30 | 100 | 1450 | Cast iron | 224 | 0.23553 |  | 4358.2
150WQV200-15-15 | 15 | 20 | 200 | 15 | 150 | 1450 | Cast iron | 239 | 0.24486 |  | 4424.35
150WQV250-15-18.5 | 18.5 | 25 | 250 | 15 | 150 | 1450 | Cast iron | 308 | 0.3159 |  | 5745.25
200WQV350-12-18.5 | 18.5 | 25 | 350 | 12 | 200 | 1450 | Cast iron | 317 | 0.3294 |  | 5877.2
150WQV300-15-22 | 22 | 30 | 300 | 15 | 150 | 1450 | Cast iron | 334 | 0.39 |  | 5943.35
200WQV400-10-22 | 22 | 30 | 400 | 10 | 200 | 1450 | Cast iron | 352 | 0.405 |  | 6075.3
200WQV350-15-30 | 30 | 40 | 350 | 15 | 200 | 1450 | Cast iron | 487 | 0.672 |  | 8782.55
250WQV600-10-30 | 30 | 40 | 600 | 10 | 250 | 1450 | Cast iron | 491 | 0.7308 |  | 8981
Pump Case | Anti-corrosive coating cast iron
Shaft | Stainless Steel 304
Seal | Mechanical Seal, SiC/SiC/SS304
Bearing | High quality bearing
Motor | Insulation class F, Protection IP 68
WQA New submersible sewage pump
Model | Power |  | Perform |  | Ports | n | Impeller | G.W | Dim | Price
|  |  | Q | H | [5 empty] | US＄
| kw | hp | m³/h | m | mm | rpm |  | kg | cbm | 1-Ph | 3-Ph
40WQA6-16-0.75 | 0.75 | 1 | 6 | 16 | 40 | 2900 | Cast iron | 28 | 0.0368 | 291.2 | 281.4
50WQA10-10-0.75 | 0.75 | 1 | 10 | 10 | 50 | 2900 | Cast iron | 31 | 0.040664 | 296.8 | 287
50WQA8-16-1.1 | 1.1 | 1.5 | 8 | 16 | 50 | 2900 | Cast iron | 31 | 0.041113 | 351.05 | 338.8
50WQA15-15-1.5 | 1.5 | 2 | 15 | 15 | 50 | 2900 | Cast iron | 33 | 0.041113 | 390.6 | 355.95
50WQA8-20-1.5 | 1.5 | 2 | 8 | 20 | 50 | 2900 | Cast iron | 32 | 0.041113 | 390.6 | 355.95
50WQA9-22-2.2 | 2.2 | 3 | 9 | 22 | 50 | 2900 | Cast iron | 46 | 0.066804 | 660.45 | 545.3
50WQA15-20-2.2 | 2.2 | 3 | 15 | 20 | 50 | 2900 | Cast iron | 46 | 0.066804 | 660.45 | 545.3
50WQA15-30-3 | 3 | 4 | 15 | 30 | 50 | 2900 | Cast iron | 52 | 0.070606 |  | 614.6
50WQA15-35-4 | 4 | 5.5 | 15 | 35 | 50 | 2900 | Cast iron | 75 | 0.10094 |  | 798.35
50WQA15-40-5.5 | 5.5 | 7.5 | 15 | 40 | 50 | 2900 | Cast iron | 80 | 0.10639 |  | 1027.95
50WQA20-45-7.5 | 7.5 | 10 | 20 | 45 | 50 | 2900 | Cast iron | 134 | 0.14342 |  | 1447.25
65WQA15-10-1.1 | 1.1 | 1.5 | 15 | 10 | 65 | 2900 | Cast iron | 33 | 0.043643 | 351.05 | 338.8
65WQA25-10-1.5 | 1.5 | 2 | 25 | 10 | 65 | 2900 | Cast iron | 35 | 0.043643 | 396.2 | 367.5
65WQA25-17-2.2 | 2.2 | 3 | 25 | 17 | 65 | 2900 | Cast iron | 49 | 0.064449 | 660.45 | 545.3
65WQA25-22-3 | 3 | 4 | 25 | 22 | 65 | 2900 | Cast iron | 53 | 0.068445 |  | 614.6
65WQA25-28-4 | 4 | 5.5 | 25 | 28 | 65 | 2900 | Cast iron | 74 | 0.099572 |  | 798.35
65WQA30-30-5.5 | 5.5 | 7.5 | 30 | 30 | 65 | 2900 | Cast iron | 79 | 0.10503 |  | 1027.95
65WQA30-35-7.5 | 7.5 | 10 | 30 | 35 | 65 | 2900 | Cast iron | 135 | 0.1488 |  | 1447.25
80WQA45-9-2.2 | 2.2 | 3 | 45 | 9 | 80 | 2900 | Cast iron | 53 | 0.07392 | 660.45 | 551.25
80WQA43-13-3 | 3 | 4 | 43 | 13 | 80 | 2900 | Cast iron | 56 | 0.077963 |  | 620.2
80WQA40-18-4 | 4 | 5.5 | 40 | 18 | 80 | 2900 | Cast iron | 74 | 0.1041 |  | 803.95
80WQA30-30-5.5 | 5.5 | 7.5 | 30 | 30 | 80 | 2900 | Cast iron | 82 | 0.1098 |  | 1039.15
80WQA30-36-7.5 | 7.5 | 10 | 30 | 36 | 80 | 2900 | Cast iron | 138 | 0.1503 |  | 1447.25
100WQA50-8-2.2 | 2.2 | 3 | 50 | 8 | 100 | 2900 | Cast iron | 53 | 0.07392 | 677.6 | 562.8
100WQA60-9-3 | 3 | 4 | 60 | 9 | 100 | 2900 | Cast iron | 59 | 0.083531 |  | 620.2
100WQA60-13-4 | 4 | 5.5 | 60 | 13 | 100 | 2900 | Cast iron | 87 | 0.13632 |  | 803.95
100WQA65-15-5.5 | 5.5 | 7.5 | 65 | 15 | 100 | 2900 | Cast iron | 92 | 0.14345 |  | 1050.7
100WQA65-22-7.5 | 7.5 | 10 | 65 | 22 | 100 | 2900 | Cast iron | 144 | 0.17024 |  | 1458.45
150WQA100-7-5.5 | 5.5 | 7.5 | 100 | 7 | 150 | 2900 | Cast iron | 105 | 0.17059 |  | 1050.7
150WQA100-10-7.5 | 7.5 | 10 | 100 | 10 | 150 | 2900 | Cast iron | 155 | 0.19259 |  | 1458.45
Pump Case | Anti-corrosive coating cast iron
Shaft | Stainless Steel 304
Seal | Mechanical Seal, SiC/SiC/SS304
Bearing | High quality bearing
Motor | Insulation class F, Protection IP 68
WQQG New cutting submersible sewage pump
Model | Power |  | Perform |  | Ports | n | Impeller | G.W | Dim | Price
|  |  | Q | H | [5 empty] | US＄
| kw | hp | m³/h | m | mm | rpm |  | kg | cbm | 1-Ph | 3-Ph
50WQ10-10-0.75QG | 0.75 | 1 | 10 | 11 | 50 | 2900 | Chr. alloy | 31 | 0.06351 | 373.1 | 358.75
50WQ15-10-1.1QG | 1.1 | 1.5 | 15 | 11 | 50 | 2900 | Chr. alloy | 33 | 0.06351 | 433.65 | 416.15
50WQ15-15-1.5QG | 1.5 | 2 | 15 | 15 | 50 | 2900 | Chr. alloy | 36 | 0.06351 | 491.05 | 467.95
50WQ15-20-2.2QG | 2.2 | 3 | 15 | 21 | 50 | 2900 | Chr. alloy | 43 | 0.062208 | 677.6 | 562.8
50WQ9-22-2.2QG | 2.2 | 3 | 10 | 23 | 50 | 2900 | Chr. alloy | 43 | 0.062208 | 677.6 | 562.8
50WQ15-30-3QG | 3 | 4 | 15 | 29 | 50 | 2900 | Chr. alloy | 48 | 0.066096 |  | 717.85
65WQ15-10-1.1QG | 1.1 | 1.5 | 15 | 11 | 65 | 2900 | Chr. alloy | 34 | 0.05913 | 439.25 | 422.1
65WQ25-10-1.5QG | 1.5 | 2 | 25 | 12 | 65 | 2900 | Chr. alloy | 37 | 0.06351 | 508.2 | 485.1
65WQ25-17-2.2QG | 2.2 | 3 | 25 | 18 | 65 | 2900 | Chr. alloy | 43 | 0.062208 | 700.7 | 585.55
65WQ25-21-3QG | 3 | 4 | 25 | 21 | 65 | 2900 | Chr. alloy | 48 | 0.066096 |  | 758.1
65WQ25-26-4QG | 4 | 5.5 | 25 | 27.5 | 65 | 2900 | Chr. alloy | 72 | 0.09576 |  | 821.1
65WQ30-30-5.5QG | 5.5 | 7.5 | 30 | 31 | 65 | 2900 | Chr. alloy | 77 | 0.1008 |  | 947.45
65WQ30-36-7.5QG | 7.5 | 10 | 30 | 36 | 65 | 2900 | Chr. alloy | 140 | 0.13243 |  | 1510.25
80WQ45-9-2.2QG | 2.2 | 3 | 45 | 10 | 80 | 2900 | Chr. alloy | 47 | 0.068096 | 717.85 | 603.05
80WQ43-13-3QG | 3 | 4 | 45 | 13.5 | 80 | 2900 | Chr. alloy | 52 | 0.0798 |  | 775.25
80WQ45-17-4QG | 4 | 5.5 | 45 | 17 | 80 | 2900 | Chr. alloy | 78 | 0.10906 |  | 855.75
80WQ40-23-5.5QG | 5.5 | 7.5 | 40 | 23 | 80 | 2900 | Chr. alloy | 83 | 0.1148 |  | 993.3
80WQ45-28-7.5QG | 7.5 | 10 | 45 | 27.5 | 80 | 2900 | Chr. alloy | 144 | 0.13726 |  | 1527.4
100WQ65-12-4QG | 4 | 5.5 | 65 | 12.5 | 100 | 2900 | Chr. alloy | 81 | 0.10906 |  | 924.35
100WQ65-17-5.5QG | 5.5 | 7.5 | 65 | 16 | 100 | 2900 | Chr. alloy | 86 | 0.1148 |  | 1027.95
100WQ65-23-7.5QG | 7.5 | 10 | 65 | 23.5 | 100 | 2900 | Chr. alloy | 147 | 0.13726 |  | 1579.2
150WQ100-12-7.5QG | 7.5 | 10 | 100 | 15 | 150 | 2900 | Chr. alloy | 160 | 0.15444 |  | 1751.4
Pump Case | Anti-corrosive coating cast iron
Shaft | Stainless Steel 304
Seal | Mechanical Seal, SiC/SiC/SS304
Bearing | High quality bearing
Motor | Insulation class F, Protection IP 68
WQS Stainless steel submersible sewage pump
Model | Power |  | Perform |  | Ports | n | Impeller | G.W | Dim | Price
|  |  | Q | H | [5 empty] | US＄
| kw | hp | m³/h | m | mm | rpm |  | kg | cbm | sus304 | sus316
50WQD10-10-0.75S | 0.75 | 1 | 10 | 10 | 50 | 2900 | SUS | 31 | 0.047256 | 1049.3 | 1235.85
65WQD15-6-0.75S | 0.75 | 1 | 15 | 6 | 65 | 2900 | SUS | 32 | 0.047768 | 1115.1 | 1310.75
50WQD15-10-1.1S | 1.1 | 1.5 | 15 | 10 | 50 | 2900 | SUS | 33 | 0.050364 | 1115.1 | 1310.75
65WQD25-7-1.1S | 1.1 | 1.5 | 25 | 7 | 65 | 2900 | SUS | 34 | 0.050364 | 1158.5 | 1363.6
50WQD15-15-1.5S | 1.5 | 2 | 15 | 15 | 50 | 2900 | SUS | 35 | 0.050364 | 1186.5 | 1394.75
65WQD25-10-1.5S | 1.5 | 2 | 25 | 10 | 65 | 2900 | SUS | 36 | 0.050364 | 1208.2 | 1422.05
80WQD40-6-1.5S | 1.5 | 2 | 40 | 6 | 80 | 2900 | SUS | 38 | 0.058604 | 1400.35 | 1648.85
50WQD15-20-2.2S | 2.2 | 3 | 15 | 20 | 50 | 2900 | SUS | 46 | 0.056975 | 1633.8 | 1922.55
65WQD25-15-2.2S | 2.2 | 3 | 25 | 15 | 65 | 2900 | SUS | 51 | 0.059972 | 1710.8 | 2012.15
80WQD40-9-2.2S | 2.2 | 3 | 40 | 9 | 80 | 2900 | SUS | 54 | 0.069793 | 1741.95 | 2049.6
100WQD50-7-2.2S | 2.2 | 3 | 50 | 7 | 100 | 2900 | SUS | 56 | 0.084348 | 1934.8 | 2276.4
50WQ10-10-0.75S | 0.75 | 1 | 10 | 10 | 50 | 2900 | SUS | 31 | 0.047256 | 1049.3 | 1235.85
65WQ15-6-0.75S | 0.75 | 1 | 15 | 6 | 65 | 2900 | SUS | 32 | 0.047768 | 1115.1 | 1310.75
50WQ15-10-1.1S | 1.1 | 1.5 | 15 | 10 | 50 | 2900 | SUS | 33 | 0.050364 | 1115.1 | 1310.75
65WQ25-7-1.1S | 1.1 | 1.5 | 25 | 7 | 65 | 2900 | SUS | 34 | 0.050364 | 1158.5 | 1363.6
50WQ15-15-1.5S | 1.5 | 2 | 15 | 15 | 50 | 2900 | SUS | 35 | 0.050364 | 1186.5 | 1394.75
65WQ25-10-1.5S | 1.5 | 2 | 25 | 10 | 65 | 2900 | SUS | 36 | 0.050364 | 1208.2 | 1422.05
80WQ40-6-1.5S | 1.5 | 2 | 40 | 6 | 80 | 2900 | SUS | 38 | 0.058604 | 1400.35 | 1648.85
50WQ15-20-2.2S | 2.2 | 3 | 15 | 20 | 50 | 2900 | SUS | 46 | 0.056975 | 1509.55 | 1776.6
65WQ25-15-2.2S | 2.2 | 3 | 25 | 15 | 65 | 2900 | SUS | 51 | 0.059972 | 1580.95 | 1860.6
80WQ40-9-2.2S | 2.2 | 3 | 40 | 9 | 80 | 2900 | SUS | 54 | 0.069793 | 1617.7 | 1903.65
100WQ50-7-2.2S | 2.2 | 3 | 50 | 7 | 100 | 2900 | SUS | 56 | 0.084348 | 1810.55 | 2130.45
50WQ15-25-3S | 3 | 4 | 15 | 25 | 50 | 2900 | SUS | 52 | 0.066487 | 1580.95 | 1860.6
65WQ25-20-3S | 3 | 4 | 25 | 20 | 65 | 2900 | SUS | 54 | 0.070341 | 1652.35 | 1944.25
80WQ40-15-3S | 3 | 4 | 40 | 15 | 80 | 2900 | SUS | 60 | 0.083398 | 1810.55 | 2130.45
100WQ50-10-3S | 3 | 4 | 50 | 10 | 100 | 2900 | SUS | 62 | 0.098932 | 1963.15 | 2310.35
50WQ15-32-4S | 4 | 5.5 | 15 | 32 | 50 | 2900 | SUS | 59 | 0.069105 | 1848 | 2173.85
65WQ25-25-4S | 4 | 5.5 | 25 | 25 | 65 | 2900 | SUS | 72 | 0.073089 | 1891.4 | 2223.55
80WQ40-18-4S | 4 | 5.5 | 40 | 18 | 80 | 2900 | SUS | 74 | 0.086615 | 1925.35 | 2264.15
100WQ50-15-4S | 4 | 5.5 | 50 | 15 | 100 | 2900 | SUS | 85 | 0.10301 | 2037.35 | 2397.85
50WQ20-32-5.5S | 5.5 | 7.5 | 20 | 32 | 50 | 2900 | SUS | 80 | 0.095325 | 2552.9 | 3003
65WQ30-25-5.5S | 5.5 | 7.5 | 30 | 25 | 65 | 2900 | SUS | 80 | 0.10502 | 2590 | 3046.4
80WQ50-18-5.5S | 5.5 | 7.5 | 50 | 18 | 80 | 2900 | SUS | 83 | 0.1204 | 2630.25 | 3093.3
100WQ80-10-5.5S | 5.5 | 7.5 | 80 | 10 | 100 | 2900 | SUS | 91 | 0.13499 | 2782.85 | 3273.2
150WQ100-7-5.5S | 5.5 | 7.5 | 100 | 7 | 150 | 2900 | SUS | 106 | 0.16335 | 3170.65 | 3729.6
50WQ20-40-7.5S | 7.5 | 10 | 20 | 40 | 50 | 2900 | SUS | 133 | 0.11043 | 2903.95 | 3416
65WQ30-32-7.5S | 7.5 | 10 | 30 | 32 | 65 | 2900 | SUS | 133 | 0.11841 | 3018.75 | 3552.5
80WQ45-22-7.5S | 7.5 | 10 | 45 | 22 | 80 | 2900 | SUS | 136 | 0.12792 | 3086.65 | 3630.55
100WQ80-15-7.5S | 7.5 | 10 | 80 | 15 | 100 | 2900 | SUS | 140 | 0.14069 | 3158.4 | 3714.55
150WQ100-10-7.5S | 7.5 | 10 | 100 | 10 | 150 | 2900 | SUS | 155 | 0.17138 | 3475.5 | 4086.95
65WQ30-50-11S | 11 | 15 | 30 | 50 | 65 | 2900 | SUS | 126 | 0.16124 | 4372.2 | 5142.9
80WQ45-42-11S | 11 | 15 | 45 | 42 | 80 | 2900 | SUS | 140 | 0.17254 | 4372.2 | 5142.9
100WQ100-20-11S | 11 | 15 | 100 | 20 | 100 | 2900 | SUS | 147 | 0.18022 | 4372.2 | 5142.9
150WQ180-11-11S | 11 | 15 | 180 | 11 | 150 | 2900 | SUS | 157 | 0.21731 | 4372.2 | 5142.9
200WQ200-9-11S | 11 | 15 | 200 | 9 | 200 | 2900 | SUS | 172 | 0.28154 | 4372.2 | 5142.9
65WQ30-60-15S | 15 | 20 | 30 | 60 | 65 | 2900 | SUS | 149 | 0.16124 | 4701.55 | 5527.9
80WQ45-52-15S | 15 | 20 | 45 | 52 | 80 | 2900 | SUS | 152 | 0.17254 | 4701.55 | 5527.9
100WQ100-25-15S | 15 | 20 | 100 | 25 | 100 | 2900 | SUS | 160 | 0.18022 | 4701.55 | 5527.9
150WQ180-15-15S | 15 | 20 | 180 | 15 | 150 | 2900 | SUS | 170 | 0.21731 | 4701.55 | 5527.9
200WQ200-11-15S | 15 | 20 | 200 | 11 | 200 | 2900 | SUS | 185 | 0.28154 | 4701.55 | 5527.9
80WQ60-45-18.5S | 18.5 | 25 | 60 | 45 | 80 | 2900 | SUS | 183 | 0.18627 | 6559.35 | 7717.5
100WQ80-40-18.5S | 18.5 | 25 | 80 | 40 | 100 | 2900 | SUS | 193 | 0.25426 | 6559.35 | 7717.5
150WQ100-36-18.5S | 18.5 | 25 | 100 | 36 | 150 | 2900 | SUS | 207 | 0.30739 | 6559.35 | 7717.5
200WQ180-18-18.5S | 18.5 | 25 | 180 | 18 | 200 | 2900 | SUS | 226 | 0.37582 | 6559.35 | 7717.5
80WQ60-50-22S | 22 | 30 | 60 | 50 | 80 | 2900 | SUS | 193 | 0.18627 | 6888 | 8074.5
100WQ80-45-22S | 22 | 30 | 80 | 45 | 100 | 2900 | SUS | 203 | 0.25426 | 6888 | 8074.5
150WQ100-35-22S | 22 | 30 | 100 | 35 | 150 | 2900 | SUS | 222 | 0.30739 | 6888 | 8074.5
200WQ200-20-22S | 22 | 30 | 200 | 20 | 200 | 2900 | SUS | 241 | 0.37582 | 6888 | 8074.5
100WQ100-20-11S4 | 11 | 15 | 100 | 20 | 100 | 1450 | SUS | 235 | 0.49918 | 7925.75 | 9565.15
150WQ180-11-11S4 | 11 | 15 | 180 | 11 | 150 | 1450 | SUS | 238 | 0.46796 | 7925.75 | 9565.15
200WQ300-7-11S4 | 11 | 15 | 300 | 7 | 200 | 1450 | SUS | 245 | 0.49323 | 7925.75 | 9565.15
100WQ100-25-15S4 | 15 | 20 | 100 | 25 | 100 | 1450 | SUS | 255 | 0.49918 | 9400.3 | 11285.4
150WQ180-15-15S4 | 15 | 20 | 180 | 15 | 150 | 1450 | SUS | 258 | 0.46796 | 9400.3 | 11285.4
200WQ250-11-15S4 | 15 | 20 | 250 | 11 | 200 | 1450 | SUS | 265 | 0.50457 | 9400.3 | 11285.4
100WQ100-30-18.5S4 | 18.5 | 25 | 100 | 30 | 100 | 1450 | SUS | 286 | 0.5177 | 11204.55 | 13664.35
150WQ180-20-18.5S4 | 18.5 | 25 | 180 | 20 | 150 | 1450 | SUS | 300 | 0.57422 | 11204.55 | 13664.35
200WQ250-15-18.5S4 | 18.5 | 25 | 250 | 15 | 200 | 1450 | SUS | 312 | 0.59875 | 11204.55 | 13664.35
100WQ100-35-22S4 | 22 | 30 | 100 | 35 | 100 | 1450 | SUS | 366 | 0.5177 | 12297.95 | 15030.75
150WQ180-25-22S4 | 22 | 30 | 180 | 25 | 150 | 1450 | SUS | 380 | 0.57422 | 12297.95 | 15030.75
200WQ250-20-22S4 | 22 | 30 | 250 | 20 | 200 | 1450 | SUS | 392 | 0.59875 | 12297.95 | 15030.75
100WQ100-45-30S4 | 30 | 40 | 100 | 45 | 100 | 1450 | SUS | 494 | 0.70324 | 15303.75 | 18366.25
150WQ180-30-30S4 | 30 | 40 | 180 | 30 | 150 | 1450 | SUS | 499 | 0.70324 | 15303.75 | 18366.25
200WQ250-22-30S4 | 30 | 40 | 250 | 22 | 200 | 1450 | SUS | 511 | 0.72869 | 15303.75 | 18366.25
250WQ600-9-30S4 | 30 | 40 | 600 | 9 | 250 | 1450 | SUS | 548 | 0.90376 | 15303.75 | 18366.25
150WQ180-37-37S4 | 37 | 50 | 180 | 37 | 150 | 1450 | SUS | 559 | 0.70324 | По запросу
200WQ350-25-37S4 | 37 | 50 | 350 | 25 | 200 | 1450 | SUS | 571 | 0.72869
250WQ600-12-37S4 | 37 | 50 | 600 | 12 | 250 | 1450 | SUS | 613 | 0.90376
300WQ800-9-37S4 | 37 | 50 | 800 | 9 | 300 | 1450 | SUS | 639 | 1.1251
150WQ200-40-45S4 | 45 | 60 | 200 | 40 | 150 | 1450 | SUS | 698 | 0.82294
200WQ400-25-45S4 | 45 | 60 | 400 | 25 | 200 | 1450 | SUS | 709 | 0.8408
250WQ600-15-45S4 | 45 | 60 | 600 | 15 | 250 | 1450 | SUS | 751 | 1.0179
300WQ800-12-45S4 | 45 | 60 | 800 | 12 | 300 | 1450 | SUS | 777 | 1.241
Pump Case | Stainless Steel 304/316
Shaft | Stainless Steel 304/316
Seal | Mechanical Seal, SiC/SiC/SS304
Bearing | High quality bearing
Motor | Insulation class F, Protection IP 68
WQ Submersible sewage pump
Model | Power |  | Perform |  |  | Ports | n | Impeller | G.W | Dim | Price
|  |  | Q | H | Hm | [5 empty] | US＄
| kw | hp | m³/h | m | m | mm | rpm |  | kg | cbm | 1-Ph | 3-Ph
50WQ10-10-0.75/2 | 0.75 | 1 | 10 | 10 | 13 | 50 | 2900 | Cast iron | 28 | 0.047256 | 357.35 | 330.75
65WQ15-8-0.75/2 | 0.75 | 1 | 15 | 8 | 12 | 65 | 2900 | Cast iron | 28 | 0.047256 | 372.4 | 344.75
50WQ7-15-1.1/2 | 1.1 | 1.5 | 7 | 15 | 18 | 50 | 2900 | Cast iron | 31 | 0.050364 | 364 | 337.05
50WQ10-12-1.1/2 | 1.1 | 1.5 | 10 | 12 | 18 | 50 | 2900 | Cast iron | 31 | 0.050364 | 364 | 337.05
65WQ15-9-1.1/2 | 1.1 | 1.5 | 15 | 9 | 14 | 65 | 2900 | Cast iron | 43 | 0.058604 | 381.15 | 352.8
50WQ10-16-1.5/2 | 1.5 | 2 | 10 | 16 | 20 | 50 | 2900 | Cast iron | 38 | 0.050364 | 467.95 | 433.3
50WQ15-15-1.5/2 | 1.5 | 2 | 15 | 15 | 20 | 50 | 2900 | Cast iron | 38 | 0.050364 | 467.95 | 433.3
65WQ20-10-1.5/2 | 1.5 | 2 | 20 | 10 | 18 | 65 | 2900 | Cast iron | 40 | 0.050364 | 488.6 | 452.55
80WQ40-7-1.5/2 | 1.5 | 2 | 40 | 7 | 14 | 80 | 2900 | Cast iron | 42 | 0.058604 | 509.6 | 471.8
100WQ50-5-1.5/2 | 1.5 | 2 | 50 | 5 | 13 | 100 | 2900 | Cast iron | 44 | 0.058604 | 530.25 | 491.05
50WQ9-22-2.2/2 | 2.2 | 3 | 9 | 22 | 25 | 50 | 2900 | Cast iron | 42 | 0.056975 |  | 484.75
50WQ15-20-2.2/2 | 2.2 | 3 | 15 | 20 | 25 | 50 | 2900 | Cast iron | 42 | 0.056975 |  | 484.75
65WQ20-15-2.2/2 | 2.2 | 3 | 20 | 15 | 23 | 65 | 2900 | Cast iron | 44 | 0.059972 |  | 497.7
80WQ40-10-2.2/2 | 2.2 | 3 | 40 | 10 | 17.6 | 80 | 2900 | Cast iron | 47 | 0.069793 |  | 516.95
100WQ50-7-2.2/2 | 2.2 | 3 | 50 | 7 | 16 | 100 | 2900 | Cast iron | 51 | 0.084348 |  | 536.2
50WQ15-25-3/2 | 3 | 4 | 15 | 25 | 30 | 50 | 2900 | Cast iron | 50 | 0.066487 |  | 561.75
65WQ25-18-3/2 | 3 | 4 | 25 | 18 | 28 | 65 | 2900 | Cast iron | 51 | 0.070341 |  | 574.7
65WQ37-13-3/2 | 3 | 4 | 37 | 13 | 28 | 65 | 2900 | Cast iron | 51 | 0.070341 |  | 574.7
80WQ45-12-3/2 | 3 | 4 | 45 | 12 | 20.3 | 80 | 2900 | Cast iron | 54 | 0.083398 |  | 593.95
80WQ43-13-3/2 | 3 | 4 | 43 | 13 | 20.3 | 80 | 2900 | Cast iron | 54 | 0.083398 |  | 593.95
100WQ60-9-3/2 | 3 | 4 | 60 | 9 | 20.3 | 100 | 2900 | Cast iron | 55 | 0.086 |  | 606.55
50WQ15-30-4/2 | 4 | 5.5 | 15 | 30 | 36 | 50 | 2900 | Cast iron | 65 | 0.069105 |  | 782.95
65WQ25-25-4/2 | 4 | 5.5 | 25 | 25 | 34 | 65 | 2900 | Cast iron | 67 | 0.073089 |  | 782.95
80WQ40-16-4/2 | 4 | 5.5 | 40 | 16 | 23.5 | 80 | 2900 | Cast iron | 70 | 0.086615 |  | 795.55
100WQ60-12-4/2 | 4 | 5.5 | 60 | 12 | 24 | 100 | 2900 | Cast iron | 73 | 0.10301 |  | 814.8
100WQ80-10-4/2 | 4 | 5.5 | 80 | 10 | 24 | 100 | 2900 | Cast iron | 73 | 0.10301 |  | 814.8
50WQ20-35-5.5/2 | 5.5 | 7.5 | 20 | 35 | 45 | 50 | 2900 | Cast iron | 102 | 0.095325 |  | 891.8
65WQ25-30-5.5/2 | 5.5 | 7.5 | 25 | 30 | 40 | 65 | 2900 | Cast iron | 104 | 0.10502 |  | 904.75
80WQ40-22-5.5/2 | 5.5 | 7.5 | 40 | 22 | 29 | 80 | 2900 | Cast iron | 108 | 0.1204 |  | 911.05
100WQ60-18-5.5/2 | 5.5 | 7.5 | 60 | 18 | 28 | 100 | 2900 | Cast iron | 114 | 0.13499 |  | 924
150WQ100-8-5.5/2 | 5.5 | 7.5 | 100 | 8 | 20 | 150 | 2900 | Cast iron | 121 | 0.16335 |  | 956.2
50WQ20-42-7.5/2 | 7.5 | 10 | 20 | 42 | 51 | 50 | 2900 | Cast iron | 127 | 0.17138 |  | 1193.5
65WQ25-36-7.5/2 | 7.5 | 10 | 25 | 36 | 45 | 65 | 2900 | Cast iron | 130 | 0.17138 |  | 1193.5
80WQ40-28-7.5/2 | 7.5 | 10 | 40 | 28 | 34 | 80 | 2900 | Cast iron | 142 | 0.17138 |  | 1212.75
100WQ65-22-7.5/2 | 7.5 | 10 | 65 | 22 | 28 | 100 | 2900 | Cast iron | 150 | 0.17138 |  | 1244.95
150WQ100-12-7.5/2 | 7.5 | 10 | 100 | 12 | 23 | 150 | 2900 | Cast iron | 152 | 0.17138 |  | 1276.8
50WQ20-55-11/2 | 11 | 15 | 20 | 55 | 64 | 50 | 2900 | Cast iron | 196 | 0.22387 |  | 1753.15
65WQ30-40-11/2 | 11 | 15 | 30 | 40 | 56 | 65 | 2900 | Cast iron | 199 | 0.22387 |  | 1753.15
80WQ60-30-11/2 | 11 | 15 | 60 | 30 | 48 | 80 | 2900 | Cast iron | 201 | 0.22387 |  | 1795.85
100WQ80-25-11/2 | 11 | 15 | 80 | 25 | 38 | 100 | 2900 | Cast iron | 203 | 0.22387 |  | 1795.85
150WQ100-20-11/2 | 11 | 15 | 100 | 20 | 32 | 150 | 2900 | Cast iron | 208 | 0.22387 |  | 1930.6
150WQ120-15-11/2 | 11 | 15 | 120 | 15 | 32 | 150 | 2900 | Cast iron | 208 | 0.22387 |  | 1930.6
200WQ180-11-11/2 | 11 | 15 | 180 | 11 | 23 | 200 | 2900 | Cast iron | 217 | 0.22387 |  | 2023.35
50WQ20-70-15/2 | 15 | 20 | 20 | 70 | 76 | 50 | 2900 | Cast iron | 217 | 0.2332 |  | 1916.6
65WQ30-60-15/2 | 15 | 20 | 30 | 60 | 78 | 65 | 2900 | Cast iron | 218 | 0.2332 |  | 1916.6
80WQ60-40-15/2 | 15 | 20 | 60 | 40 | 53 | 80 | 2900 | Cast iron | 220 | 0.2332 |  | 1959.3
100WQ80-35-15/2 | 15 | 20 | 80 | 35 | 46 | 100 | 2900 | Cast iron | 221 | 0.2332 |  | 1959.3
150WQ100-30-15/2 | 15 | 20 | 100 | 30 | 42 | 150 | 2900 | Cast iron | 222 | 0.2332 |  | 2087.4
150WQ120-25-15/2 | 15 | 20 | 120 | 25 | 42 | 150 | 2900 | Cast iron | 224 | 0.2332 |  | 2087.4
200WQ180-15-15/2 | 15 | 20 | 180 | 15 | 28 | 200 | 2900 | Cast iron | 226 | 0.2332 |  | 2179.1
50WQ20-75-18.5/2 | 18.5 | 25 | 20 | 75 | 83 | 50 | 2900 | Cast iron | 229 | 0.23814 |  | 2413.6
65WQ30-65-18.5/2 | 18.5 | 25 | 30 | 65 | 78 | 65 | 2900 | Cast iron | 232 | 0.23814 |  | 2413.6
80WQ60-45-18.5/2 | 18.5 | 25 | 60 | 45 | 62 | 80 | 2900 | Cast iron | 233 | 0.23814 |  | 2498.65
100WQ80-40-18.5/2 | 18.5 | 25 | 80 | 40 | 50 | 100 | 2900 | Cast iron | 237 | 0.23814 |  | 2498.65
150WQ100-36-18.5/2 | 18.5 | 25 | 100 | 36 | 46 | 150 | 2900 | Cast iron | 239 | 0.23814 |  | 2576.7
200WQ180-18-18.5/2 | 18.5 | 25 | 180 | 18 | 32 | 200 | 2900 | Cast iron | 242 | 0.23814 |  | 2697.45
50WQ20-80-22/2 | 22 | 30 | 20 | 80 | 92 | 50 | 2900 | Cast iron | 293 | 0.3036 |  | 2576.7
65WQ30-75-22/2 | 22 | 30 | 30 | 75 | 91 | 65 | 2900 | Cast iron | 296 | 0.3036 |  | 2576.7
80WQ60-50-22/2 | 22 | 30 | 60 | 50 | 58 | 80 | 2900 | Cast iron | 298 | 0.3036 |  | 2662.1
100WQ80-45-22/2 | 22 | 30 | 80 | 45 | 60 | 100 | 2900 | Cast iron | 300 | 0.3036 |  | 2662.1
150WQ100-40-22/2 | 22 | 30 | 100 | 40 | 52 | 150 | 2900 | Cast iron | 303 | 0.3036 |  | 2733.15
200WQ200-20-22/2 | 22 | 30 | 200 | 20 | 38 | 200 | 2900 | Cast iron | 306 | 0.3036 |  | 2853.9
80WQ60-12-5.5/4 | 5.5 | 7.5 | 60 | 12 | 17.8 | 80 | 1450 | Cast iron | 127 | 0.10649 |  | 1526.35
100WQ90-10-5.5/4 | 5.5 | 7.5 | 90 | 10 | 17 | 100 | 1450 | Cast iron | 130 | 0.10649 |  | 1526.35
150WQ140-7-5.5/4 | 5.5 | 7.5 | 140 | 7 | 16.5 | 150 | 1450 | Cast iron | 133 | 0.10649 |  | 1597.05
80WQ60-20-7.5/4 | 7.5 | 10 | 60 | 20 | 32 | 80 | 1450 | Cast iron | 137 | 0.10649 |  | 1717.8
100WQ100-15-7.5/4 | 7.5 | 10 | 100 | 15 | 26 | 100 | 1450 | Cast iron | 140 | 0.10649 |  | 1717.8
150WQ145-9-7.5/4 | 7.5 | 10 | 145 | 9 | 18.2 | 150 | 1450 | Cast iron | 143 | 0.10649 |  | 1753.15
200WQ220-6-7.5/4 | 7.5 | 10 | 220 | 6 | 13.8 | 200 | 1450 | Cast iron | 147 | 0.10649 |  | 2037.35
100WQ100-22-11/4 | 11 | 15 | 100 | 22 | 28 | 100 | 1450 | Cast iron | 206 | 0.22907 |  | 2399.6
150WQ180-11-11/4 | 11 | 15 | 180 | 11 | 20 | 150 | 1450 | Cast iron | 226 | 0.22907 |  | 2541.35
200WQ300-7-11/4 | 11 | 15 | 300 | 7 | 20 | 200 | 1450 | Cast iron | 241 | 0.22907 |  | 2683.45
250WQ400-5-11/4 | 11 | 15 | 400 | 5 | 13.5 | 250 | 1450 | Cast iron | 251 | 0.22907 |  | 3180.45
100WQ100-30-15/4 | 15 | 20 | 100 | 30 | 37 | 100 | 1450 | Cast iron | 232 | 0.23814 |  | 2683.45
150WQ200-15-15/4 | 15 | 20 | 200 | 15 | 23.5 | 150 | 1450 | Cast iron | 247 | 0.23814 |  | 2825.2
200WQ250-11-15/4 | 15 | 20 | 250 | 11 | 23 | 200 | 1450 | Cast iron | 257 | 0.23814 |  | 2966.95
250WQ450-5-15/4 | 15 | 20 | 450 | 5 | 16 | 250 | 1450 | Cast iron | 272 | 0.23814 |  | 3393.25
100WQ100-35-18.5/4 | 18.5 | 25 | 100 | 35 | 42.5 | 100 | 1450 | Cast iron | 302 | 0.32016 |  | 3428.95
150WQ180-20-18.5/4 | 18.5 | 25 | 180 | 20 | 26.5 | 150 | 1450 | Cast iron | 312 | 0.32016 |  | 3570.7
200WQ250-15-18.5/4 | 18.5 | 25 | 250 | 15 | 26 | 200 | 1450 | Cast iron | 322 | 0.32016 |  | 3712.45
200WQ350-10-18.5/4 | 18.5 | 25 | 350 | 10 | 26 | 200 | 1450 | Cast iron | 322 | 0.32016 |  | 3712.45
250WQ500-7-18.5/4 | 18.5 | 25 | 500 | 7 | 19.8 | 250 | 1450 | Cast iron | 332 | 0.32016 |  | 4067.7
300WQ650-5-18.5/4 | 18.5 | 25 | 650 | 5 | 13 | 300 | 1450 | Cast iron | 342 | 0.32016 |  | 4706.8
100WQ100-40-22/4 | 22 | 30 | 100 | 40 | 47 | 100 | 1450 | Cast iron | 317 | 0.32016 |  | 3641.75
150WQ200-22-22/4 | 22 | 30 | 200 | 22 | 29 | 150 | 1450 | Cast iron | 322 | 0.32016 |  | 3783.5
200WQ300-16-22/4 | 22 | 30 | 300 | 16 | 30 | 200 | 1450 | Cast iron | 327 | 0.32016 |  | 3925.25
250WQ500-9-22/4 | 22 | 30 | 500 | 9 | 28.8 | 250 | 1450 | Cast iron | 342 | 0.32016 |  | 4280.5
300WQ600-7-22/4 | 22 | 30 | 600 | 7 | 15.3 | 300 | 1450 | Cast iron | 352 | 0.32016 |  | 4919.6
100WQ100-45-30/4 | 30 | 40 | 100 | 45 | 53 | 100 | 1450 | Cast iron | 459 | 0.48263 |  | 5693.1
150WQ180-30-30/4 | 30 | 40 | 180 | 30 | 38 | 150 | 1450 | Cast iron | 470 | 0.48263 |  | 5551.35
200WQ250-22-30/4 | 30 | 40 | 250 | 22 | 32 | 200 | 1450 | Cast iron | 484 | 0.51557 |  | 5693.1
250WQ500-12-30/4 | 30 | 40 | 500 | 12 | 25 | 250 | 1450 | Cast iron | 514 | 0.5628 |  | 5977.3
250WQ600-9-30/4 | 30 | 40 | 600 | 9 | 25 | 250 | 1450 | Cast iron | 514 | 0.5628 |  | 5977.3
300WQ750-7-30/4 | 30 | 40 | 750 | 7 | 21 | 300 | 1450 | Cast iron | 519 | 0.5628 |  | 6119.4
300WQ1000-6-30/6 | 30 | 40 | 1000 | 6 | 13 | 300 | 980 | Cast iron | 939 | 0.5628 |  | 9583.35
350WQ1500-4-30/6 | 30 | 40 | 1500 | 4 | 10.5 | 350 | 980 | Cast iron | 1019 | 0.5628 |  | 9810.85
100WQ120-50-37/4 | 37 | 50 | 120 | 50 | 55 | 100 | 1450 | Cast iron | 515 | 0.57486 | По запросу | По запросу
150WQ200-35-37/4 | 37 | 50 | 200 | 35 | 41 | 150 | 1450 | Cast iron | 525 | 0.57486 | По запросу | По запросу
200WQ300-28-37/4 | 37 | 50 | 300 | 28 | 38 | 200 | 1450 | Cast iron | 540 | 0.57486 | По запросу | По запросу
200WQ350-25-37/4 | 37 | 50 | 350 | 25 | 38 | 200 | 1450 | Cast iron | 540 | 0.57486 | По запросу | По запросу
250WQ600-12-37/4 | 37 | 50 | 600 | 12 | 28 | 250 | 1450 | Cast iron | 562 | 0.57486 | По запросу | По запросу
300WQ700-9-37/4 | 37 | 50 | 700 | 9 | 23.5 | 300 | 1450 | Cast iron | 570 | 0.57486 | По запросу | По запросу
350WQ900-6-37/4 | 37 | 50 | 900 | 6 | 24 | 350 | 1450 | Cast iron | 580 | 0.57486 | По запросу | По запросу
350WQ1100-6-37/6 | 37 | 50 | 1100 | 6 | 15.5 | 350 | 980 | Cast iron | 1069 | 0.985 | По запросу | По запросу
100WQ100-57-45/4 | 45 | 60 | 100 | 57 | 63 | 100 | 1450 | Cast iron | 564 | 0.77398 | По запросу | По запросу
150WQ200-40-45/4 | 45 | 60 | 200 | 40 | 45 | 150 | 1450 | Cast iron | 576 | 0.77398 | По запросу | По запросу
200WQ300-32-45/4 | 45 | 60 | 300 | 32 | 42 | 200 | 1450 | Cast iron | 592 | 0.77398 | По запросу | По запросу
200WQ400-25-45/4 | 45 | 60 | 400 | 25 | 42 | 200 | 1450 | Cast iron | 592 | 0.77398 | По запросу | По запросу
250WQ600-15-45/4 | 45 | 60 | 600 | 15 | 30 | 250 | 1450 | Cast iron | 622 | 0.77398 | По запросу | По запросу
300WQ800-12-45/4 | 45 | 60 | 800 | 12 | 31.5 | 300 | 1450 | Cast iron | 632 | 0.77398 | По запросу | По запросу
350WQ1100-8-45/4 | 45 | 60 | 1100 | 8 | 25 | 350 | 1450 | Cast iron | 639 | 0.77398 | По запросу | По запросу
350WQ1300-7-45/6 | 45 | 60 | 1300 | 7 | 20 | 350 | 980 | Cast iron | 1286 | 1.23 | По запросу | По запросу
100WQ100-65-55/4 | 55 | 75 | 100 | 65 | 72 | 100 | 1450 | Cast iron | 826 | 0.9401 | По запросу | По запросу
150WQ180-50-55/4 | 55 | 75 | 180 | 50 | 62 | 150 | 1450 | Cast iron | 836 | 0.9401 | По запросу | По запросу
200WQ300-40-55/4 | 55 | 75 | 300 | 40 | 52 | 200 | 1450 | Cast iron | 846 | 0.9401 | По запросу | По запросу
200WQ400-30-55/4 | 55 | 75 | 400 | 30 | 52 | 200 | 1450 | Cast iron | 846 | 0.9401 | По запросу | По запросу
250WQ600-20-55/4 | 55 | 75 | 600 | 20 | 35 | 250 | 1450 | Cast iron | 856 | 0.9401 | По запросу | По запросу
300WQ800-15-55/4 | 55 | 75 | 800 | 15 | 36 | 300 | 1450 | Cast iron | 866 | 0.9401 | По запросу | По запросу
350WQ1000-10-55/4 | 55 | 75 | 1000 | 10 | 27 | 350 | 1450 | Cast iron | 876 | 0.9401 | По запросу | По запросу
350WQ1100-10-55/6 | 55 | 75 | 1100 | 10 | 21 | 350 | 980 | Cast iron | 1345 | 1.35 | По запросу | По запросу
100WQ120-75-75/4 | 75 | 100 | 120 | 75 | 82 | 100 | 1450 | Cast iron | 1019 | 0.98987 | По запросу | По запросу
150WQ200-55-75/4 | 75 | 100 | 200 | 55 | 62 | 150 | 1450 | Cast iron | 1029 | 0.98987 | По запросу | По запросу
200WQ350-45-75/4 | 75 | 100 | 350 | 45 | 55 | 200 | 1450 | Cast iron | 1039 | 0.98987 | По запросу | По запросу
250WQ600-25-75/4 | 75 | 100 | 600 | 25 | 41 | 250 | 1450 | Cast iron | 1049 | 0.98987 | По запросу | По запросу
300WQ800-20-75/4 | 75 | 100 | 800 | 20 | 30.2 | 300 | 1450 | Cast iron | 1059 | 0.98987 | По запросу | По запросу
350WQ1000-15-75/4 | 75 | 100 | 1000 | 15 | 29 | 350 | 1450 | Cast iron | 1069 | 0.98987 | По запросу | По запросу
350WQ1400-11-75/6 | 75 | 100 | 1400 | 11 | 26 | 350 | 980 | Cast iron | 1524 | 1.42 | По запросу | По запросу
100WQ120-85-90/4 | 90 | 120 | 120 | 85 | 93 | 100 | 1450 | Cast iron | 1152 | 1.45 | По запросу | По запросу
150WQ200-70-90/4 | 90 | 120 | 200 | 70 | 82 | 150 | 1450 | Cast iron | 1172 | 1.45 | По запросу | По запросу
200WQ300-55-90/4 | 90 | 120 | 300 | 55 | 63 | 200 | 1450 | Cast iron | 1202 | 1.45 | По запросу | По запросу
200WQ400-50-90/4 | 90 | 120 | 400 | 50 | 63 | 200 | 1450 | Cast iron | 1202 | 1.45 | По запросу | По запросу
250WQ600-30-90/4 | 90 | 120 | 600 | 30 | 46 | 250 | 1450 | Cast iron | 1242 | 1.45 | По запросу | По запросу
300WQ800-25-90/4 | 90 | 120 | 800 | 25 | 40 | 300 | 1450 | Cast iron | 1272 | 1.45 | По запросу | По запросу
350WQ1000-18-90/4 | 90 | 120 | 1000 | 18 | 43 | 350 | 1450 | Cast iron | 1302 | 1.45 | По запросу | По запросу
350WQ1200-18-90/6 | 90 | 120 | 1200 | 18 | 30 | 350 | 980 | Cast iron | 1944 | 2.05 | По запросу | По запросу
100WQ100-95-110/4 | 110 | 150 | 100 | 95 | 100 | 100 | 1450 | Cast iron | 1527 | 1.81 | По запросу | По запросу
150WQ180-70-110/4 | 110 | 150 | 180 | 70 | 78 | 150 | 1450 | Cast iron | 1547 | 1.81 | По запросу | По запросу
200WQ300-65-110/4 | 110 | 150 | 300 | 65 | 77 | 200 | 1450 | Cast iron | 1577 | 1.81 | По запросу | По запросу
250WQ600-40-110/4 | 110 | 150 | 600 | 40 | 52 | 250 | 1450 | Cast iron | 1627 | 1.81 | По запросу | По запросу
300WQ1000-25-110/4 | 110 | 150 | 1000 | 25 | 42 | 300 | 1450 | Cast iron | 1657 | 1.81 | По запросу | По запросу
350WQ1300-20-110/4 | 110 | 150 | 1300 | 20 | 40 | 350 | 1450 | Cast iron | 1697 | 1.81 | По запросу | По запросу
350WQ1500-16-110/6 | 110 | 150 | 1500 | 16 | 31 | 350 | 980 | Cast iron | 2315 | 2.35 | По запросу | По запросу
150WQ200-85-132/4 | 132 | 180 | 200 | 85 | 90 | 150 | 1450 | Cast iron | 1608 | 2.25 | По запросу | По запросу
200WQ400-75-132/4 | 132 | 180 | 400 | 75 | 90 | 200 | 1450 | Cast iron | 1658 | 2.25 | По запросу | По запросу
250WQ600-50-132/4 | 132 | 180 | 600 | 50 | 62 | 250 | 1450 | Cast iron | 1708 | 2.25 | По запросу | По запросу
300WQ800-36-132/4 | 132 | 180 | 800 | 36 | 44.5 | 300 | 1450 | Cast iron | 1758 | 2.25 | По запросу | По запросу
350WQ1100-28-132/4 | 132 | 180 | 1100 | 28 | 49.5 | 350 | 1450 | Cast iron | 1808 | 2.25 | По запросу | По запросу
350WQ1500-18-132/6 | 132 | 180 | 1500 | 18 | 37.5 | 350 | 980 | Cast iron | 2557 | 2.95 | По запросу | По запросу
150WQ200-100-160/4 | 160 | 220 | 200 | 100 | 102 | 150 | 1450 | Cast iron | 1724 | 2.48 | По запросу | По запросу
200WQ400-85-160/4 | 160 | 220 | 400 | 85 | 103 | 200 | 1450 | Cast iron | 1774 | 2.48 | По запросу | По запросу
250WQ600-55-160/4 | 160 | 220 | 600 | 55 | 67 | 250 | 1450 | Cast iron | 1824 | 2.48 | По запросу | По запросу
300WQ800-40-160/4 | 160 | 220 | 800 | 40 | 63.5 | 300 | 1450 | Cast iron | 1834 | 2.48 | По запросу | По запросу
350WQ1000-35-160/4 | 160 | 220 | 1000 | 35 | 37 | 350 | 1450 | Cast iron | 1944 | 2.48 | По запросу | По запросу
350WQ1400-23-160/6 | 160 | 220 | 1400 | 23 | 41 | 350 | 980 | Cast iron | 2826 | 3.23 | По запросу | По запросу
150WQ200-110-185/4 | 185 | 250 | 200 | 110 | 112 | 150 | 1450 | Cast iron | 1793 | 2.75 | По запросу | По запросу
200WQ400-90-185/4 | 185 | 250 | 400 | 90 | 105 | 200 | 1450 | Cast iron | 1843 | 2.75 | По запросу | По запросу
250WQ600-70-185/4 | 185 | 250 | 600 | 70 | 77 | 250 | 1450 | Cast iron | 1893 | 2.75 | По запросу | По запросу
300WQ900-40-185/4 | 185 | 250 | 900 | 40 | 66 | 300 | 1450 | Cast iron | 1943 | 2.75 | По запросу | По запросу
350WQ1100-35-185/4 | 185 | 250 | 1100 | 35 | 48 | 350 | 1450 | Cast iron | 1993 | 2.75 | По запросу | По запросу
250WQ750-60-200/4 | 200 | 270 | 750 | 60 | 82 | 250 | 1450 | Cast iron | 1987 | 2.96 | По запросу | По запросу
300WQ1000-45-200/4 | 200 | 270 | 1000 | 45 | 54 | 300 | 1450 | Cast iron | 2007 | 2.96 | По запросу | По запросу
350WQ1300-35-200/4 | 200 | 270 | 1300 | 35 | 64 | 350 | 1450 | Cast iron | 2107 | 2.96 | По запросу | По запросу
300WQ1100-45-250/4 | 250 | 340 | 1100 | 45 | 58 | 300 | 1450 | Cast iron | 2552 | 3.6 | По запросу | По запросу
350WQ1500-36-250/4 | 250 | 340 | 1500 | 36 | 66 | 350 | 1450 | Cast iron | 2652 | 3.6 | По запросу | По запросу
300WQ1000-55-315/4 | 315 | 430 | 1000 | 55 | 66 | 300 | 1450 | Cast iron | 3101 | 4.3 | По запросу | По запросу
350WQ1500-45-315/4 | 315 | 430 | 1500 | 45 | 70 | 350 | 1450 | Cast iron | 3201 | 4.3 | По запросу | По запросу
Pump Case | Anti-corrosive coating cast iron
Shaft | Stainless Steel 304
Seal | Mechanical Seal, SiC/SiC/SS304
Bearing | High quality bearing
Motor | Insulation class F, Protection IP 68

## WQAS
WQAS Погружной насос с режущим механизмом
Model | Power |  | Perform |  |  | Ports | n | Impeller
|  |  | Q | H | Hm
| kw | hp | m³/h | m | m | mm | rpm |  | WQAS
80WQAS60-30-11/2 | 11 | 15 | 60 | 30 | 42 | 80 | 2900 | SS201 | 3436.3
100WQAS80-25-11/2 | 11 | 15 | 80 | 25 | 42 | 100 | 2900 | SS201 | 3436.3
150WQAS100-20-11/2 | 11 | 15 | 100 | 20 | 32.5 | 150 | 2900 | SS201 | 3582.6
150WQAS120-15-11/2 | 11 | 15 | 120 | 15 | 32.5 | 150 | 2900 | SS201 | 3582.6
200WQAS180-10-11/2 | 11 | 15 | 180 | 10 | 32 | 200 | 2900 | SS201 | 3656.1
80WQAS60-40-15/2 | 15 | 20 | 60 | 40 | 50 | 80 | 2900 | SS201 | 3582.6
100WQAS80-32-15/2 | 15 | 20 | 80 | 32 | 46 | 100 | 2900 | SS201 | 3582.6
150WQAS100-27-15/2 | 15 | 20 | 100 | 27 | 39 | 150 | 2900 | SS201 | 3729.25
150WQAS120-25-15/2 | 15 | 20 | 120 | 25 | 39 | 150 | 2900 | SS201 | 3729.25
200WQAS180-15-15/2 | 15 | 20 | 180 | 15 | 37 | 200 | 2900 | SS201 | 3802.4
80WQAS60-41-18.5/2 | 18.5 | 25 | 60 | 41 | 54 | 80 | 2900 | SS201 | 4167.45
100WQAS80-38-18.5/2 | 18.5 | 25 | 80 | 38 | 50 | 100 | 2900 | SS201 | 4167.45
150WQAS100-35-18.5/2 | 18.5 | 25 | 100 | 35 | 47 | 150 | 2900 | SS201 | 4240.6
200WQAS180-18-18.5/2 | 18.5 | 25 | 180 | 18 | 39 | 200 | 2900 | SS201 | 4314.1
80WQAS60-45-22/2 | 22 | 30 | 60 | 45 | 55 | 80 | 2900 | SS201 | 4314.1
100WQAS80-45-22/2 | 22 | 30 | 80 | 45 | 58 | 100 | 2900 | SS201 | 4314.1
150WQAS150-26-22/2 | 22 | 30 | 150 | 26 | 49 | 150 | 2900 | SS201 | 4387.25
200WQAS200-20-22/2 | 22 | 30 | 200 | 20 | 49 | 200 | 2900 | SS201 | 4533.2
80WQAS80-11-5.5/4 | 5.5 | 7.5 | 80 | 11 | 19 | 80 | 1450 | SS201 | 3144.05
100WQAS100-10-5.5/4 | 5.5 | 7.5 | 100 | 10 | 17 | 100 | 1450 | SS201 | 3144.05
150WQAS150-7-5.5/4 | 5.5 | 7.5 | 150 | 7 | 13.5 | 150 | 1450 | SS201 | 3217.2
80WQAS80-15-7.5/4 | 7.5 | 10 | 80 | 15 | 22 | 80 | 1450 | SS201 | 3363.15
100WQAS100-12-7.5/4 | 7.5 | 10 | 100 | 12 | 19 | 100 | 1450 | SS201 | 3363.15
150WQAS145-9-7.5/4 | 7.5 | 10 | 145 | 9 | 15.5 | 150 | 1450 | SS201 | 3436.3
200WQAS250-6-7.5/4 | 7.5 | 10 | 250 | 6 | 15 | 200 | 1450 | SS201 | 3656.1
80WQAS80-22-11/4 | 11 | 15 | 80 | 22 | 29 | 80 | 1450 | SS201 | 4094.3
100WQAS100-20-11/4 | 11 | 15 | 100 | 20 | 28 | 100 | 1450 | SS201 | 4094.3
150WQAS180-11-11/4 | 11 | 15 | 180 | 11 | 21 | 150 | 1450 | SS201 | 4240.6
200WQAS300-7-11/4 | 11 | 15 | 300 | 7 | 21 | 200 | 1450 | SS201 | 4387.25
250WQAS400-5-11/4 | 11 | 15 | 400 | 5 | 13.5 | 250 | 1450 | SS201 | 4752.65
80WQAS80-25-15/4 | 15 | 20 | 80 | 25 | 32 | 80 | 1450 | SS201 | 4314.1
100WQAS100-25-15/4 | 15 | 20 | 100 | 25 | 35 | 100 | 1450 | SS201 | 4314.1
150WQAS200-15-15/4 | 15 | 20 | 200 | 15 | 25 | 150 | 1450 | SS201 | 4533.2
200WQAS250-11-15/4 | 15 | 20 | 250 | 11 | 25 | 200 | 1450 | SS201 | 4606.35
250WQAS450-5-15/4 | 15 | 20 | 450 | 5 | 17.5 | 250 | 1450 | SS201 | 4972.1
80WQAS80-30-18.5/4 | 18.5 | 25 | 80 | 30 | 37 | 80 | 1450 | SS201 | 5483.45
100WQAS100-30-18.5/4 | 18.5 | 25 | 100 | 30 | 39 | 100 | 1450 | SS201 | 5483.45
150WQAS180-20-18.5/4 | 18.5 | 25 | 180 | 20 | 30 | 150 | 1450 | SS201 | 5630.45
200WQAS250-15-18.5/4 | 18.5 | 25 | 250 | 15 | 27 | 200 | 1450 | SS201 | 5703.25
200WQAS350-10-18.5/4 | 18.5 | 25 | 350 | 10 | 27 | 200 | 1450 | SS201 | 5703.25
250WQAS500-7-18.5/4 | 18.5 | 25 | 500 | 7 | 20.5 | 250 | 1450 | SS201 | 6068.65
300WQAS600-5-18.5/4 | 18.5 | 25 | 600 | 5 | 20 | 300 | 1450 | SS201 | 6580.7
80WQAS80-35-22/4 | 22 | 30 | 80 | 35 | 42 | 80 | 1450 | SS201 | 5703.25
100WQAS100-32-22/4 | 22 | 30 | 100 | 32 | 42 | 100 | 1450 | SS201 | 5703.25
150WQAS200-22-22/4 | 22 | 30 | 200 | 22 | 32 | 150 | 1450 | SS201 | 5922.35
200WQAS300-16-22/4 | 22 | 30 | 300 | 16 | 32 | 200 | 1450 | SS201 | 5995.5
200WQAS400-10-22/4 | 22 | 30 | 400 | 10 | 32 | 200 | 1450 | SS201 | 5995.5
250WQAS500-9-22/4 | 22 | 30 | 500 | 9 | 22 | 250 | 1450 | SS201 | 6361.25
300WQAS550-7-22/4 | 22 | 30 | 550 | 7 | 21 | 300 | 1450 | SS201 | 6946.45
100WQAS120-40-30/4 | 30 | 40 | 120 | 40 | 48 | 100 | 1450 | SS201 | 9943.85
150WQAS180-28-30/4 | 30 | 40 | 180 | 28 | 35 | 150 | 1450 | SS201 | 9797.9
200WQAS250-22-30/4 | 30 | 40 | 250 | 22 | 34.5 | 200 | 1450 | SS201 | 9943.85
250WQAS500-10-30/4 | 30 | 40 | 500 | 10 | 23.5 | 250 | 1450 | SS201 | 10236.8
250WQAS600-8-30/4 | 30 | 40 | 600 | 8 | 23.5 | 250 | 1450 | SS201 | 10236.8
300WQAS700-8-30/4 | 30 | 40 | 700 | 8 | 25.5 | 300 | 1450 | SS201 | 10455.9
100WQAS120-45-37/4 | 37 | 50 | 120 | 45 | 53 | 100 | 1450 | SS201 | По запросу
150WQAS200-32-37/4 | 37 | 50 | 200 | 32 | 41 | 150 | 1450 | SS201
200WQAS300-28-37/4 | 37 | 50 | 300 | 28 | 40.5 | 200 | 1450 | SS201
200WQAS350-25-37/4 | 37 | 50 | 350 | 25 | 40.5 | 200 | 1450 | SS201
250WQAS600-12-37/4 | 37 | 50 | 600 | 12 | 28 | 250 | 1450 | SS201
300WQAS700-11-37/4 | 37 | 50 | 700 | 11 | 29 | 300 | 1450 | SS201
100WQAS100-55-45/4 | 45 | 60 | 100 | 55 | 61 | 100 | 1450 | SS201
150WQAS200-36-45/4 | 45 | 60 | 200 | 36 | 46 | 150 | 1450 | SS201
200WQAS300-30-45/4 | 45 | 60 | 300 | 30 | 41.5 | 200 | 1450 | SS201
200WQAS400-25-45/4 | 45 | 60 | 400 | 25 | 41.5 | 200 | 1450 | SS201
250WQAS600-15-45/4 | 45 | 60 | 600 | 15 | 29.5 | 250 | 1450 | SS201
300WQAS800-12-45/4 | 45 | 60 | 800 | 12 | 32 | 300 | 1450 | SS201
100WQAS100-65-55/4 | 55 | 75 | 100 | 65 | 73 | 100 | 1450 | SS201
150WQAS180-40-55/4 | 55 | 75 | 180 | 40 | 49 | 150 | 1450 | SS201
200WQAS300-35-55/4 | 55 | 75 | 300 | 35 | 44 | 200 | 1450 | SS201
200WQAS400-30-55/4 | 55 | 75 | 400 | 30 | 44 | 200 | 1450 | SS201
250WQAS600-20-55/4 | 55 | 75 | 600 | 20 | 36 | 250 | 1450 | SS201
300WQAS800-15-55/4 | 55 | 75 | 800 | 15 | 33.5 | 300 | 1450 | SS201
150WQAS200-57-75/4 | 75 | 100 | 200 | 57 | 66 | 150 | 1450 | SS201
200WQAS350-45-75/4 | 75 | 100 | 350 | 45 | 54 | 200 | 1450 | SS201
250WQAS600-25-75/4 | 75 | 100 | 600 | 25 | 42 | 250 | 1450 | SS201
300WQAS800-20-75/4 | 75 | 100 | 800 | 20 | 41 | 300 | 1450 | SS201
150WQAS200-60-90/4 | 90 | 125 | 200 | 60 | 70 | 150 | 1450 | SS201
200WQAS300-50-90/4 | 90 | 125 | 300 | 50 | 58 | 200 | 1450 | SS201
200WQAS400-43-90/4 | 90 | 125 | 400 | 43 | 58 | 200 | 1450 | SS201
250WQAS600-30-90/4 | 90 | 125 | 600 | 30 | 44 | 250 | 1450 | SS201
300WQAS800-25-90/4 | 90 | 125 | 800 | 25 | 44 | 300 | 1450 | SS201
150WQAS180-70-110/4 | 110 | 150 | 180 | 70 | 78 | 150 | 1450 | SS201
200WQAS300-55-110/4 | 110 | 150 | 300 | 55 | 66 | 200 | 1450 | SS201
250WQAS600-40-110/4 | 110 | 150 | 600 | 40 | 52 | 250 | 1450 | SS201
300WQAS900-30-110/4 | 110 | 150 | 900 | 30 | 52 | 300 | 1450 | SS201
Корпус насоса | Катафарезное покрытие
Вал | Нержавеющая сталь AISI 304
Уплотнение вала | Механическое уплотнение, Карбид кремния/Карбид кремния/AISI 304
Электродвигатель | Класс защиты IP68. Стандартная версия - Класс изоляции обмоток статора F. Класс изоляции H +15% к цене насоса.
Рабочее колесо | Нержавеющая сталь AISI 201

## АТМ к WQ
Auto Coupling for WQ-WQA-WQV-WQS-WQQG-WQAS
Model COUPLIG, DN | USD c НДС
| SS 304 | SS316 | Чугун
50 | 382.2 | 459.9 | 108.85
65 | 640.15 | 764.4 | 157.85
80 | 1038.1 | 1246.35 | 211.75
100 | 1504.3 | 1805.65 | 273.7
150 | 2461.55 | 2952.6 | 694.05
200 | 3474.8 | 4158.35 | 866.25
250 | не изготавливается |  | 1405.95
300 |  |  | 2151.1
350 |  |  | 2931.95

## KBD-KBS
KBD Submersible slurry pump
Model | Power |  | Perform |  | Ports | n | Impeller | G.W | Dim | Price
|  |  | Q | H | [5 empty] | US＄
| kw | hp | m³/h | m | mm | rpm |  | kg | cbm | 1-Ph | 3-Ph
KBD21.5 | 1.5 | 2 | 15 | 14.5 | 50 | 2900 | Chr. alloy | 41 | 0.042837 | 894.6 | 836.15
KBD22.2 | 2.2 | 3 | 18 | 19.5 | 50 | 2900 | Chr. alloy | 44 | 0.042837 |  | 927.5
KBD33.7 | 3.7 | 5 | 30 | 20.5 | 80 | 2900 | Chr. alloy | 69 | 0.067024 |  | 1492.4
KBD43.7 | 3.7 | 5 | 60 | 11 | 100 | 2900 | Chr. alloy | 70 | 0.067024 |  | 1531.95
Pump Case | Anti-corrosive coating cast iron
Shaft | Stainless Steel 420
Seal | Mechanical Seal, SiC/SiC/SS304
Bearing | High quality bearing
Impeller/Agitator | Chromium alloy
KBS Submersible slurry pump
Model | Power |  | Perform |  | Ports | n | Impeller | G.W | Dim | Price
|  |  | Q | H | [5 empty] | US＄
| kw | hp | m³/h | m | mm | rpm |  | kg | cbm | 1-Ph | 3-Ph
80KBS44 | 4 | 5.5 | 60 | 10 | 80 | 1450 | Chr. alloy | 119 | 0.13459 |  | 2758.7
100KBS46 | 6 | 8 | 90 | 10 | 100 | 1450 | Chr. alloy | 151 | 0.18981 |  | 3361.05
150KBS49 | 9 | 12 | 100 | 15 | 150 | 1450 | Chr. alloy | 183 | 0.23084 |  | 3812.2
200KBS415 | 15 | 20 | 200 | 16.2 | 200 | 1450 | Chr. alloy | 278 | 0.3294 |  | 8264.55
200KBS422 | 22 | 30 | 200 | 24 | 200 | 1450 | Chr. alloy | 434 | 0.61583 |  | 9740.5
Pump Case | Anti-corrosive coating cast iron
Shaft | Stainless Steel 420
Seal | Mechanical Seal, SiC/SiC/SS304
Bearing | High quality bearing
Impeller/Agitator | Chromium alloy

## FZ
FZ Stainless steel standard pump
| Model | Power |  | Perform |  |  | Ports | n | Impeller | G.W | Dim | Price
|  |  |  | Q | H | Hm | [5 empty] | US＄
|  | kw | hp | m³/h | m | m | mm | rpm |  | kg | cbm | 1-Ph | 3-Ph
| FZ 32-160/11 | 1.1 | 1.5 | 12 | 18.4 | 22.5 | 50×32 | 2900 | SS304 | 22 | 0.039474 | 675.5 | 642.25
| FZ 32-160/15 | 1.5 | 2 | 12 | 24.5 | 29.5 | 50×32 | 2900 | SS304 | 25 | 0.039474 | 697.2 | 663.95
| FZ 32-160/22 | 2.2 | 3 | 12 | 32 | 37 | 50×32 | 2900 | SS304 | 27 | 0.039474 | 785.4 | 748.3
| FZ 32-200/30 | 3 | 4 | 12 | 37.5 | 44 | 50×32 | 2900 | SS304 | 37 | 0.05616 | 1010.8 | 933.1
| FZ 32-200/40 | 4 | 5.5 | 18 | 43.5 | 55 | 50×32 | 2900 | SS304 | 43 | 0.05616 |  | 1056.3
| FZ 32-200/55 | 5.5 | 7.5 | 18 | 58.5 | 70.5 | 50×32 | 2900 | SS304 | 53 | 0.0624 |  | 1200.5
| FZ 40-125/15 | 1.5 | 2 | 20 | 17 | 20 | 65×40 | 2900 | SS304 | 23 | 0.039474 | 762.65 | 726.25
FZ | FZ 40-125/22 | 2.2 | 3 | 20 | 23.5 | 26.5 | 65×40 | 2900 | SS304 | 25 | 0.039474 | 859.95 | 818.65
| FZ 40-160/30 | 3 | 4 | 24 | 25.5 | 31 | 65×40 | 2900 | SS304 | 32 | 0.05616 | 1024.45 | 942.55
| FZ 40-160/40 | 4 | 5.5 | 24 | 34.5 | 40 | 65×40 | 2900 | SS304 | 39 | 0.05616 |  | 1065.05
| FZ 40-200/55 | 5.5 | 7.5 | 24 | 41 | 47 | 65×40 | 2900 | SS304 | 53 | 0.064896 |  | 1193.85
| FZ 40-200/75 | 7.5 | 10 | 24 | 53.5 | 58 | 65×40 | 2900 | SS304 | 61 | 0.064896 |  | 1311.1
| FZ 40-200/110 | 11 | 15 | 24 | 68.5 | 72 | 65×40 | 2900 | SS304 | 74 | 0.08784 |  | 1801.45
| FZ 50-125/22 | 2.2 | 3 | 36 | 14.9 | 19 | 65×50 | 2900 | SS304 | 32 | 0.05616 | 768.25 | 731.5
| FZ 50-125/30 | 3 | 4 | 36 | 18.4 | 22 | 65×50 | 2900 | SS304 | 33 | 0.05616 | 1037.75 | 952.35
| FZ 50-125/40 | 4 | 5.5 | 36 | 24 | 26.5 | 65×50 | 2900 | SS304 | 39 | 0.05616 |  | 1075.2
| FZ 50-160/55 | 5.5 | 7.5 | 42 | 27 | 33 | 65×50 | 2900 | SS304 | 54 | 0.064896 |  | 1205.75
FZB | FZ 50-160/75 | 7.5 | 10 | 42 | 35 | 40 | 65×50 | 2900 | SS304 | 60 | 0.064896 |  | 1324.05
| FZ 50-200/92 | 9.2 | 12.5 | 42 | 47.5 | 53 | 65×50 | 2900 | SS304 | 68 | 0.08784 |  | 1755.95
| FZ 50-200/110 | 11 | 15 | 54 | 51 | 59 | 65×50 | 2900 | SS304 | 74 | 0.08784 |  | 1820
| FZ 50-200/150 | 15 | 20 | 54 | 65 | 72 | 65×50 | 2900 | SS304 | 104 | 0.1113 |  | 2278.5
| FZ 65-125/40 | 4 | 5.5 | 54 | 17.3 | 22.2 | 80×65 | 2900 | SS304 | 44 | 0.05616 |  | 1086.4
| FZ 65-125/55 | 5.5 | 7.5 | 72 | 18.5 | 27 | 80×65 | 2900 | SS304 | 57 | 0.064896 |  | 1217.3
| FZ 65-125/75 | 7.5 | 10 | 72 | 24 | 32 | 80×65 | 2900 | SS304 | 63 | 0.064896 |  | 1337.7
| FZ 65-160/92 | 9.2 | 12.5 | 114 | 21.1 | 36.5 | 80×65 | 2900 | SS304 | 73 | 0.08784 |  | 1773.1
| FZ 65-160/110 | 11 | 15 | 114 | 25.8 | 40.5 | 80×65 | 2900 | SS304 | 82 | 0.08784 |  | 1837.85
| FZ 65-160/150 | 15 | 20 | 114 | 32.6 | 48 | 80×65 | 2900 | SS304 | 101 | 0.1113 |  | 2300.9
| FZ 65-200/150 | 15 | 20 | 114 | 35.3 | 53.5 | 80×65 | 2900 | SS304 | 124 | 0.1443 |  | 2324
| FZ 65-200/185 | 18.5 | 25 | 114 | 43 | 60.5 | 80×65 | 2900 | SS304 | 137 | 0.1443 |  | 2495.5
| FZ 65-200/220 | 22 | 30 | 126 | 48 | 67 | 80×65 | 2900 | SS304 | 146 | 0.1443 |  | 2636.2
| FZ 80-160/110 | 11 | 15 | 132 | 22.4 | 29 | 100×80 | 2900 | SS304 | 95 | 0.13853 |  | 1856.4
| FZ 80-160/150 | 15 | 20 | 138 | 29.4 | 35 | 100×80 | 2900 | SS304 | 130 | 0.16354 |  | 2324
| FZ 80-160/185 | 18.5 | 25 | 150 | 33.5 | 40 | 100×80 | 2900 | SS304 | 146 | 0.16354 |  | 2520
| FZ 80-200/220 | 22 | 30 | 138 | 41 | 50 | 100×80 | 2900 | SS304 | 200 | 0.22109 |  | 3323.95
| FZ 80-200/300 | 30 | 40 | 150 | 51 | 60 | 100×80 | 2900 | SS304 | 282 | 0.23755 |  | 4146.8
| FZ 80-200/370 | 37 | 50 | 150 | 56.5 | 66 | 100×80 | 2900 | SS304 | 302 | 0.23755 |  | 4572.4
| FZ 32-160/11(316) | 1.1 | 1.5 | 12 | 18.4 | 22.5 | 50×32 | 2900 | SS316 | 22 | 0.039474 | 1022.7 | 973.7
| FZ 32-160/15(316) | 1.5 | 2 | 12 | 24.5 | 29.5 | 50×32 | 2900 | SS316 | 25 | 0.039474 | 1121.05 | 1050.7
| FZ 32-160/22(316) | 2.2 | 3 | 12 | 32 | 37 | 50×32 | 2900 | SS316 | 27 | 0.039474 | 1176.35 | 1092
| FZ 32-200/30(316) | 3 | 4 | 12 | 37.5 | 44 | 50×32 | 2900 | SS316 | 37 | 0.05616 |  | 1406.3
| FZ 32-200/40(316) | 4 | 5.5 | 18 | 43.5 | 55 | 50×32 | 2900 | SS316 | 43 | 0.05616 |  | 1635.9
| FZ 32-200/55(316) | 5.5 | 7.5 | 18 | 58.5 | 70.5 | 50×32 | 2900 | SS316 | 53 | 0.0624 |  | 2059.75
| FZ 40-125/15(316) | 1.5 | 2 | 20 | 17 | 20 | 65×40 | 2900 | SS316 | 23 | 0.039474 | 1146.25 | 1076.25
| FZ 40-125/22(316) | 2.2 | 3 | 20 | 23.5 | 26.5 | 65×40 | 2900 | SS316 | 25 | 0.039474 | 1212.05 | 1127.35
| FZ 40-160/30(316) | 3 | 4 | 24 | 25.5 | 31 | 65×40 | 2900 | SS316 | 32 | 0.05616 |  | 1386
| FZ 40-160/40(316) | 4 | 5.5 | 24 | 34.5 | 40 | 65×40 | 2900 | SS316 | 39 | 0.05616 |  | 1590.4
| FZ 40-200/55(316) | 5.5 | 7.5 | 24 | 41 | 47 | 65×40 | 2900 | SS316 | 53 | 0.064896 |  | 2112.6
| FZ 40-200/75(316) | 7.5 | 10 | 24 | 53.5 | 58 | 65×40 | 2900 | SS316 | 61 | 0.064896 |  | 2220.75
| FZ 40-200/110(316) | 11 | 15 | 24 | 68.5 | 72 | 65×40 | 2900 | SS316 | 74 | 0.08784 |  | 2985.5
| FZ 50-125/30(316) | 3 | 4 | 36 | 18.4 | 22 | 65×50 | 2900 | SS316 | 33 | 0.05616 |  | 1436.4
| FZ 50-125/40(316) | 4 | 5.5 | 36 | 24 | 26.5 | 65×50 | 2900 | SS316 | 39 | 0.05616 |  | 1640.8
| FZ 50-160/55(316) | 5.5 | 7.5 | 42 | 27 | 33 | 65×50 | 2900 | SS316 | 54 | 0.064896 |  | 2171.75
| FZ 50-160/75(316) | 7.5 | 10 | 42 | 35 | 40 | 65×50 | 2900 | SS316 | 60 | 0.064896 |  | 2215.15
| FZ 50-200/92(316) | 9.2 | 12.5 | 42 | 47.5 | 53 | 65×50 | 2900 | SS316 | 68 | 0.08784 |  | 2516.15
| FZ 50-200/110(316) | 11 | 15 | 54 | 51 | 59 | 65×50 | 2900 | SS316 | 74 | 0.08784 |  | 2942.45
| FZ 50-200/150(316) | 15 | 20 | 54 | 65 | 72 | 65×50 | 2900 | SS316 | 104 | 0.1113 |  | 3128.65
| FZ 65-125/40(316) | 4 | 5.5 | 54 | 17.3 | 22.2 | 80×65 | 2900 | SS316 | 44 | 0.05616 |  | 1612.8
| FZ 65-125/55(316) | 5.5 | 7.5 | 72 | 18.5 | 27 | 80×65 | 2900 | SS316 | 57 | 0.064896 |  | 2154.95
| FZ 65-125/75(316) | 7.5 | 10 | 72 | 24 | 32 | 80×65 | 2900 | SS316 | 63 | 0.064896 |  | 2256.1
| FZ 65-160/92(316) | 9.2 | 12.5 | 114 | 21.1 | 36.5 | 80×65 | 2900 | SS316 | 73 | 0.08784 |  | 2459.8
| FZ 65-160/110(316) | 11 | 15 | 114 | 25.8 | 40.5 | 80×65 | 2900 | SS316 | 82 | 0.08784 |  | 3019.45
| FZ 65-160/150(316) | 15 | 20 | 114 | 32.6 | 48 | 80×65 | 2900 | SS316 | 101 | 0.1113 |  | 3207.4
| FZ 65-200/150(316) | 15 | 20 | 114 | 35.3 | 53.5 | 80×65 | 2900 | SS316 | 124 | 0.1443 |  | 3207.4
| FZ 65-200/185(316) | 18.5 | 25 | 114 | 43 | 60.5 | 80×65 | 2900 | SS316 | 137 | 0.1443 |  | 4361.35
| FZ 65-200/220(316) | 22 | 30 | 126 | 48 | 67 | 80×65 | 2900 | SS316 | 146 | 0.1443 |  | 5324.2
| FZ 80-160/110(316) | 11 | 15 | 132 | 22.4 | 29 | 100×80 | 2900 | SS316 | 95 | 0.13853 |  | 3016.65
| FZ 80-160/150(316) | 15 | 20 | 138 | 29.4 | 35 | 100×80 | 2900 | SS316 | 130 | 0.16354 |  | 3283.35
| FZ 80-160/185(316) | 18.5 | 25 | 150 | 33.5 | 40 | 100×80 | 2900 | SS316 | 146 | 0.16354 |  | 4308.85
| FZ 80-200/220(316) | 22 | 30 | 138 | 41 | 50 | 100×80 | 2900 | SS316 | 200 | 0.22109 |  | 5356.75
| FZ 80-200/300(316) | 30 | 40 | 150 | 51 | 60 | 100×80 | 2900 | SS316 | 282 | 0.23755 |  | 6837.95
| FZ 80-200/370(316) | 37 | 50 | 150 | 56.5 | 66 | 100×80 | 2900 | SS316 | 302 | 0.23755 |  | 7314.65
| Корпус насоса | Stainless Steel 304/316
| Вал | Stainless Steel 304/316
| Уплотнение | Mechanical Seal,SiC/Carbon/Viton
| Подшипник | High quality bearing
| Температура | Стандарная версия 120℃

## L
L Big flow submersible pump
Model | Power |  | Perform |  | Ports | n | Impeller | G.W | Dim | Price
|  |  | Q | H | [5 empty] | US＄
| kw | hp | m³/h | m | mm | rpm |  | kg | cbm | 1-Ph | 3-Ph
L-63 | 2.2 | 3 | 90 | 3.5 | 150 | 1450 | Cast iron | 65 | 0.06656 |  | 1884.75
L-200 | 5.5 | 7.5 | 150 | 4 | 200 | 1450 | SS304 | 140 | 0.14375 |  | 4440.45
L-250 | 7.5 | 10 | 250 | 4.8 | 250 | 1450 | SS304 | 170 | 0.18155 |  | 5366.55
L-300 | 11 | 15 | 300 | 5.6 | 300 | 1450 | SS304 | 190 | 0.22264 |  | 6293
Pump Case | S.S.304
Motor Case | S.S.304
Shaft | Stainless Steel 2CR13
Seal | Mechanical Seal, SiC/SiC/SS304
Bearing | High quality bearing

## CM
CM SS304 horizontal multistage pump
Model | Power |  | Perform |  | Ports | n | Impeller | G.W | Dim | Price
|  |  | Q | H | [5 empty] | US＄
| kw | hp | m³/h | m | mm | rpm |  | kg | cbm | 1-Ph | 3-Ph
CM2-2 | 0.37 | 0.5 | 2 | 15 | 25x25 | 2900 | 2xSS304 | 11 | 0.014123 | 249.55 | 228.55
CM2-3 | 0.37 | 0.5 | 2 | 22 | 25x25 | 2900 | 3xSS304 | 11 | 0.014123 | 258.3 | 246.05
CM2-4 | 0.55 | 0.75 | 2 | 29 | 25x25 | 2900 | 4xSS304 | 12 | 0.01486 | 284.55 | 281.05
CM2-5 | 0.55 | 0.75 | 2 | 36 | 25x25 | 2900 | 5xSS304 | 12 | 0.015597 | 316.05 | 298.55
CM2-6 | 0.75 | 1 | 2 | 44 | 25x25 | 2900 | 6xSS304 | 15 | 0.0175 | 366.8 | 357.7
CM4-2 | 0.37 | 0.5 | 4 | 15 | 32x25 | 2900 | 2xSS304 | 11 | 0.014123 | 252 | 240.45
CM4-3 | 0.55 | 0.75 | 4 | 23.5 | 32x25 | 2900 | 3xSS304 | 12 | 0.014123 | 278.95 | 267.05
CM4-4 | 0.75 | 1 | 4 | 31 | 32x25 | 2900 | 4xSS304 | 15 | 0.015921 | 328.3 | 324.8
CM4-5 | 1.1 | 1.5 | 4 | 39 | 32x25 | 2900 | 5xSS304 | 18 | 0.017544 | 404.25 | 363.3
CM4-6 | 1.1 | 1.5 | 4 | 47 | 32x25 | 2900 | 6xSS304 | 19 | 0.018377 | 469 | 428.05
CM8-1 | 0.75 | 1 | 8 | 9 | 40x40 | 2900 | 1xSS304 | 16 | 0.021627 | 420 | 379.05
CM8-2 | 0.75 | 1 | 8 | 18 | 40x40 | 2900 | 2xSS304 | 16 | 0.021627 | 439.25 | 398.3
CM8-3 | 1.1 | 1.5 | 8 | 27 | 40x40 | 2900 | 3xSS304 | 20 | 0.021627 | 466.2 | 425.25
CM8-4 | 1.5 | 2 | 8 | 35 | 40x40 | 2900 | 4xSS304 | 25 | 0.030492 | 621.25 | 562.8
CM8-5 | 2.2 | 3 | 8 | 45 | 40x40 | 2900 | 5xSS304 | 26 | 0.034804 | 704.55 | 634.55
CM8-6 | 2.2 | 3 | 8 | 54 | 40x40 | 2900 | 6xSS304 | 28 | 0.036652 | 733.25 | 663.25
CM12-1 | 0.75 | 1 | 12 | 9.5 | 40x40 | 2900 | 1xSS304 | 16 | 0.021627 | 449.05 | 408.45
CM12-2 | 1.2 | 1.6 | 12 | 19.5 | 40x40 | 2900 | 2xSS304 | 20 | 0.027443 | 539 | 480.55
CM12-3 | 1.8 | 2.5 | 12 | 29.5 | 40x40 | 2900 | 3xSS304 | 25 | 0.030923 | 603.05 | 533.05
CM12-4 | 2.4 | 3.3 | 12 | 39.5 | 40x40 | 2900 | 4xSS304 | 26 | 0.032771 |  | 691.95
CM12-5 | 3 | 4 | 12 | 50 | 40x40 | 2900 | 5xSS304 | 34 | 0.036488 |  | 723.8
CM12-6 | 4 | 5.5 | 12 | 60 | 40x40 | 2900 | 6xSS304 | 38 | 0.042362 |  | 829.5
CM16-1 | 1.1 | 1.5 | 16 | 10.5 | 50x50 | 2900 | 1xSS304 | 19 | 0.021627 | 495.25 | 454.3
CM16-2 | 2.2 | 3 | 16 | 21.7 | 50x50 | 2900 | 2xSS304 | 24 | 0.031108 | 618.45 | 548.45
CM16-3 | 3 | 4 | 16 | 34 | 50x50 | 2900 | 3xSS304 | 32 | 0.034433 |  | 721
CM16-4 | 4 | 5.5 | 16 | 45 | 50x50 | 2900 | 4xSS304 | 38 | 0.042362 |  | 829.5
CM20-1 | 1.1 | 1.5 | 20 | 10 | 50x50 | 2900 | 1xSS304 | 19 | 0.021627 | 525 | 484.05
CM20-2 | 2.2 | 3 | 20 | 22 | 50x50 | 2900 | 2xSS304 | 24 | 0.031108 | 635.95 | 565.95
CM20-3 | 4 | 5.5 | 20 | 34 | 50x50 | 2900 | 3xSS304 | 38 | 0.03797 |  | 788.55
CM20-4 | 4.4 | 6 | 20 | 46.5 | 50x50 | 2900 | 4xSS304 | 41 | 0.042362 |  | 879.55
Корпус насоса, рабочие колёса, диффузоры | Нержавеющая сталь AISI 304, версия материального исполнения из AISI 316 доступна и определяется как цена CM+35%
Shaft | Stainless Steel 304
Seal | Mechanical Seal,Mechanical Seal, Graphite-Silicon Carbide-Viton (can be use for ethylene glycol/propylene glycol up to 50% concentration/temperature up to + 120 degrees.)
Bearing | High quality bearing
Flange | Suction and discharge port in G20 thread

## MS
MS SS304 horizontal single-stage pump
Model | Power |  | Perform |  | Ports | n | Impeller | G.W | Dim | Price
|  |  | Q | H | [5 empty] | US＄
| kw | hp | m³/h | m | mm | rpm |  | kg | cbm | 1-Ph | 3-Ph
MS60/0.37 | 0.37 | 0.5 | 3.6 | 14.6 | 32x25 | 2900 | SS304 | 13 | 0.024636 | 301.7 | 272.3
MS60/0.55 | 0.55 | 0.75 | 3.6 | 19.5 | 32x25 | 2900 | SS304 | 14 | 0.024636 | 330.75 | 289.8
MS60/0.75 | 0.75 | 1 | 3.6 | 25 | 32x25 | 2900 | SS304 | 15 | 0.024636 | 372.05 | 331.45
MS100/0.55 | 0.55 | 0.75 | 6 | 14 | 32x25 | 2900 | SS304 | 14 | 0.024636 | 330.75 | 289.8
MS100/1.1 | 1.1 | 1.5 | 6 | 23.4 | 32x25 | 2900 | SS304 | 16 | 0.028011 | 427 | 386.05
MS160/0.75 | 0.75 | 1 | 9.6 | 13.8 | 40x32 | 2900 | SS304 | 15 | 0.025648 | 372.05 | 331.45
MS160/1.1 | 1.1 | 1.5 | 9.6 | 18.2 | 40x32 | 2900 | SS304 | 16 | 0.029361 | 427 | 386.05
MS250/1.1 | 1.1 | 1.5 | 15 | 13 | 40x32 | 2900 | SS304 | 20 | 0.029023 | 427 | 386.05
MS250/1.5 | 1.5 | 2 | 15 | 19.8 | 40x32 | 2900 | SS304 | 22 | 0.029023 | 501.2 | 442.75
MS250/2.2 | 2.2 | 3 | 15 | 24.6 | 40x32 | 2900 | SS304 | 20 | 0.031723 | 539 | 469
MS330/1.5 | 1.5 | 2 | 20 | 14 | 50x32 | 2900 | SS304 | 20 | 0.029023 | 501.2 | 442.75
MS330/2.2 | 2.2 | 3 | 20 | 17.5 | 50x32 | 2900 | SS304 | 22 | 0.031723 | 539 | 469
Pump Case | Stainless Steel 304
Shaft | Stainless Steel 304
Seal | Mechanical Seal,Mechanical Seal, Graphite-Silicon Carbide-Viton (can be use for ethylene glycol/propylene glycol up to 50% concentration/temperature up to + 120 degrees.)
Bearing | High quality bearing
Flange | Suction and discharge port in G20 thread

## CHL
CHL SS304 horizontal multistage pump
Model | Power |  | Perform |  | Ports | n | Impeller | G.W | Dim | Price
|  |  | Q | H | [5 empty] | US＄
| kw | hp | m³/h | m | mm | rpm |  | kg | cbm | 1-Ph | 3-Ph
CHL2-2 | 0.37 | 0.5 | 2 | 15 | 25x25 | 2900 | 2xSS304 | 15 | 0.022533 | 258.3 | 258.3
CHL2-3 | 0.37 | 0.5 | 2 | 22 | 25x25 | 2900 | 3xSS304 | 15 | 0.022533 | 284.55 | 284.55
CHL2-4 | 0.55 | 0.75 | 2 | 29 | 25x25 | 2900 | 4xSS304 | 15 | 0.022533 | 315 | 315
CHL2-5 | 0.55 | 0.75 | 2 | 36 | 25x25 | 2900 | 5xSS304 | 15 | 0.022533 | 379.05 | 379.05
CHL2-6 | 0.75 | 1 | 2 | 44 | 25x25 | 2900 | 6xSS304 | 17 | 0.026238 | 390.95 | 390.95
CHL4-2 | 0.37 | 0.5 | 4 | 15 | 32x25 | 2900 | 2xSS304 | 14 | 0.022533 | 282.45 | 282.45
CHL4-3 | 0.55 | 0.75 | 4 | 23.5 | 32x25 | 2900 | 3xSS304 | 17 | 0.022533 | 328.3 | 328.3
CHL4-4 | 0.75 | 1 | 4 | 31 | 32x25 | 2900 | 4xSS304 | 17 | 0.026238 | 362.25 | 362.25
CHL8-1 | 0.75 | 1 | 8 | 9 | 50x50 | 2900 | 1xSS304 | 23 | 0.04756 | 460.95 | 420
CHL8-2 | 0.75 | 1 | 8 | 18 | 50x50 | 2900 | 2xSS304 | 23 | 0.04756 | 472.5 | 431.55
CHL8-3 | 1.1 | 1.5 | 8 | 27 | 50x50 | 2900 | 3xSS304 | 28 | 0.04756 | 533.75 | 492.8
CHL8-4 | 1.5 | 2 | 8 | 35 | 50x50 | 2900 | 4xSS304 | 28 | 0.0492 | 617.05 | 558.95
CHL8-5 | 2.2 | 3 | 8 | 45 | 50x50 | 2900 | 5xSS304 | 33 | 0.0492 | 690.55 | 620.55
CHL12-1 | 0.75 | 1 | 12 | 9.5 | 50x50 | 2900 | 1xSS304 | 23 | 0.04756 | 484.05 | 443.45
CHL12-2 | 1.2 | 1.6 | 12 | 19.5 | 50x50 | 2900 | 2xSS304 | 24 | 0.04756 | 588 | 529.55
CHL12-3 | 1.8 | 2.5 | 12 | 29.5 | 50x50 | 2900 | 3xSS304 | 28 | 0.0492 | 646.8 | 576.8
CHL12-4 | 2.4 | 3.3 | 12 | 39.5 | 50x50 | 2900 | 4xSS304 | 32 | 0.0492 |  | 677.95
CHL12-5 | 3 | 4 | 12 | 50 | 50x50 | 2900 | 5xSS304 | 38 | 0.05292 |  | 787.5
CHL16-1 | 1.1 | 1.5 | 16 | 10.5 | 50x50 | 2900 | 1xSS304 | 23 | 0.04756 | 527.45 | 486.5
CHL16-2 | 2.2 | 3 | 16 | 21.7 | 50x50 | 2900 | 2xSS304 | 30 | 0.0492 | 625.45 | 555.45
CHL16-3 | 3 | 4 | 16 | 34 | 50x50 | 2900 | 3xSS304 | 38 | 0.05292 |  | 746.55
CHL20-1 | 1.1 | 1.5 | 20 | 10 | 50x50 | 2900 | 1xSS304 | 24 | 0.04756 | 539 | 498.05
CHL20-2 | 2.2 | 3 | 20 | 22 | 50x50 | 2900 | 2xSS304 | 31 | 0.0492 | 718.55 | 648.55
CHL20-3 | 4 | 5.5 | 20 | 34 | 50x50 | 2900 | 3xSS304 | 46 | 0.055275 |  | 821.45
Корпус насоса, рабочие колёса, диффузоры | Нержавеющая сталь AISI 304, версия материального исполнения из AISI 316 доступна и определяется как цена CM+35%
Shaft | Stainless Steel 304
Seal | Mechanical Seal,Mechanical Seal, Graphite-Silicon Carbide-Viton (can be use for ethylene glycol/propylene glycol up to 50% concentration/temperature up to + 120 degrees.)
Bearing | High quality bearing
Flange | Suction and discharge port in G20 thread

## CHLF
CHLF SS304 horizontal multistage pump
Model | Power |  | Perform |  | Ports | n | Impeller | G.W | Dim | Price
|  |  | Q | H | [5 empty] | US＄
| kw | hp | m³/h | m | mm | rpm |  | kg | cbm | 1-Ph | 3-Ph
CHLF2-2 | 0.37 | 0.5 | 2 | 15 | 25x25 | 2900 | 2xSS304 | 16 | 0.015551 | 289.8 | 272.3
CHLF2-3 | 0.37 | 0.5 | 2 | 22 | 25x25 | 2900 | 3xSS304 | 16 | 0.016413 | 302.05 | 284.55
CHLF2-4 | 0.55 | 0.75 | 2 | 29 | 25x25 | 2900 | 4xSS304 | 16 | 0.017274 | 324.8 | 298.55
CHLF2-5 | 0.55 | 0.75 | 2 | 36 | 25x25 | 2900 | 5xSS304 | 16 | 0.018135 | 354.55 | 331.45
CHLF2-6 | 0.75 | 1 | 2 | 44 | 25x25 | 2900 | 6xSS304 | 19 | 0.025614 | 419.3 | 389.55
CHLF4-2 | 0.37 | 0.5 | 4 | 15 | 32x25 | 2900 | 2xSS304 | 16 | 0.0167 | 293.3 | 275.8
CHLF4-3 | 0.55 | 0.75 | 4 | 23.5 | 32x25 | 2900 | 3xSS304 | 16 | 0.017992 | 316.05 | 293.3
CHLF4-4 | 0.75 | 1 | 4 | 31 | 32x25 | 2900 | 4xSS304 | 19 | 0.025266 | 375.55 | 345.8
CHLF4-5 | 1.1 | 1.5 | 4 | 39 | 32x25 | 2900 | 5xSS304 | 19 | 0.027526 | 434 | 393.05
CHLF4-6 | 1.1 | 1.5 | 4 | 47 | 32x25 | 2900 | 6xSS304 | 19 | 0.029091 | 457.45 | 428.05
CHLF8-1 | 0.75 | 1 | 8 | 9 | 40x32 | 2900 | 1xSS304 | 22 | 0.025626 | 446.25 | 405.3
CHLF8-2 | 0.75 | 1 | 8 | 18 | 40x32 | 2900 | 2xSS304 | 22 | 0.025626 | 448.7 | 413.7
CHLF8-3 | 1.1 | 1.5 | 8 | 27 | 40x32 | 2900 | 3xSS304 | 27 | 0.027479 | 486.5 | 442.75
CHLF8-4 | 1.5 | 2 | 8 | 35 | 40x32 | 2900 | 4xSS304 | 30 | 0.03366 | 627.2 | 568.75
CHLF8-5 | 2.2 | 3 | 8 | 45 | 40x32 | 2900 | 5xSS304 | 32 | 0.03564 | 779.45 | 709.45
CHLF12-1 | 0.75 | 1 | 12 | 9.5 | 40x40 | 2900 | 1xSS304 | 22 | 0.025626 | 460.95 | 420
CHLF12-2 | 1.2 | 1.6 | 12 | 19.5 | 40x40 | 2900 | 2xSS304 | 23 | 0.025626 | 551.25 | 492.8
CHLF12-3 | 1.8 | 2.5 | 12 | 29.5 | 40x40 | 2900 | 3xSS304 | 27 | 0.03168 | 618.45 | 548.45
CHLF12-4 | 2.4 | 3.3 | 12 | 39.5 | 40x40 | 2900 | 4xSS304 | 31 | 0.03366 |  | 694.75
CHLF12-5 | 3 | 4 | 12 | 50 | 40x40 | 2900 | 5xSS304 | 37 | 0.040796 |  | 820.75
CHLF16-1 | 1.1 | 1.5 | 16 | 10.5 | 50x50 | 2900 | 1xSS304 | 19 | 0.027355 | 501.55 | 460.95
CHLF16-2 | 2.2 | 3 | 16 | 21.7 | 50x50 | 2900 | 2xSS304 | 29 | 0.03135 | 630 | 560
CHLF16-3 | 3 | 4 | 16 | 34 | 50x50 | 2900 | 3xSS304 | 36 | 0.041222 |  | 721
CHLF16-4 | 4 | 5.5 | 16 | 45 | 50x50 | 2900 | 4xSS304 | 45 | 0.052882 |  | 832.3
CHLF20-1 | 1.1 | 1.5 | 20 | 10 | 50x50 | 2900 | 1xSS304 | 19 | 0.027355 | 519.05 | 478.45
CHLF20-2 | 2.2 | 3 | 20 | 22 | 50x50 | 2900 | 2xSS304 | 29 | 0.03135 | 644.7 | 574.7
CHLF20-3 | 4 | 5.5 | 20 | 34 | 50x50 | 2900 | 3xSS304 | 44 | 0.04917 |  | 797.3
CHLF20-4 | 4.4 | 6 | 20 | 46.5 | 50x50 | 2900 | 4xSS304 | 48 | 0.052882 |  | 888.3
Pump Case | Stainless Steel 304
Shaft | Stainless Steel 304
Seal | Mechanical Seal,SiC/Carbon/SS304
Bearing | High quality bearing
Flange | Suction and discharge port in G20 thread

## CHLFT
CHLFT SS304 horizontal multistage pump
Model | Power |  | Perform |  | Ports | n | Impeller | G.W | Dim | Price
|  |  | Q | H | [5 empty] | US＄
| kw | hp | m³/h | m | mm | rpm |  | kg | cbm | 1-Ph | 3-Ph
CHLFT2-2 | 0.37 | 0.5 | 2 | 15 | 25x25 | 2900 | 2xSS304 | 16 | 0.015551 | 254.8 | 237.3
CHLFT2-3 | 0.37 | 0.5 | 2 | 22 | 25x25 | 2900 | 3xSS304 | 16 | 0.016413 | 269.5 | 249.55
CHLFT2-4 | 0.55 | 0.75 | 2 | 29 | 25x25 | 2900 | 4xSS304 | 16 | 0.017274 | 287.7 | 263.55
CHLFT2-5 | 0.55 | 0.75 | 2 | 36 | 25x25 | 2900 | 5xSS304 | 16 | 0.018135 | 322.7 | 296.45
CHLFT2-6 | 0.75 | 1 | 2 | 44 | 25x25 | 2900 | 6xSS304 | 19 | 0.025614 | 351.75 | 322.7
CHLFT4-2 | 0.37 | 0.5 | 4 | 15 | 32x25 | 2900 | 2xSS304 | 16 | 0.0167 | 263.55 | 243.25
CHLFT4-3 | 0.55 | 0.75 | 4 | 23.5 | 32x25 | 2900 | 3xSS304 | 16 | 0.017992 | 281.05 | 254.8
CHLFT4-4 | 0.75 | 1 | 4 | 31 | 32x25 | 2900 | 4xSS304 | 19 | 0.025266 | 310.8 | 281.05
CHLFT4-5 | 1.1 | 1.5 | 4 | 39 | 32x25 | 2900 | 5xSS304 | 19 | 0.027526 | 401.8 | 357.7
CHLFT4-6 | 1.1 | 1.5 | 4 | 47 | 32x25 | 2900 | 6xSS304 | 19 | 0.029091 | 413.7 | 368.55
CHLFT8-1 | 0.75 | 1 | 8 | 9 | 40x32 | 2900 | 1xSS304 | 22 | 0.025626 | 411.25 | 370.3
CHLFT8-2 | 0.75 | 1 | 8 | 18 | 40x32 | 2900 | 2xSS304 | 22 | 0.025626 | 413.7 | 378.7
CHLFT8-3 | 1.1 | 1.5 | 8 | 27 | 40x32 | 2900 | 3xSS304 | 27 | 0.027479 | 451.5 | 407.75
CHLFT8-4 | 1.5 | 2 | 8 | 35 | 40x32 | 2900 | 4xSS304 | 30 | 0.03366 | 592.2 | 533.75
CHLFT8-5 | 2.2 | 3 | 8 | 45 | 40x32 | 2900 | 5xSS304 | 32 | 0.03564 | 744.45 | 674.45
CHLFT12-1 | 0.75 | 1 | 12 | 9.5 | 40x40 | 2900 | 1xSS304 | 22 | 0.025626 | 425.95 | 385
CHLFT12-2 | 1.2 | 1.6 | 12 | 19.5 | 40x40 | 2900 | 2xSS304 | 23 | 0.025626 | 516.25 | 457.8
CHLFT12-3 | 1.8 | 2.5 | 12 | 29.5 | 40x40 | 2900 | 3xSS304 | 27 | 0.03168 | 583.45 | 513.45
CHLFT12-4 | 2.4 | 3.3 | 12 | 39.5 | 40x40 | 2900 | 4xSS304 | 31 | 0.03366 |  | 659.75
CHLFT12-5 | 3 | 4 | 12 | 50 | 40x40 | 2900 | 5xSS304 | 37 | 0.040796 |  | 785.75
CHLFT16-1 | 1.1 | 1.5 | 16 | 10.5 | 50x50 | 2900 | 1xSS304 | 19 | 0.027355 | 466.55 | 425.95
CHLFT16-2 | 2.2 | 3 | 16 | 21.7 | 50x50 | 2900 | 2xSS304 | 29 | 0.03135 | 595 | 525
CHLFT16-3 | 3 | 4 | 16 | 34 | 50x50 | 2900 | 3xSS304 | 36 | 0.041222 |  | 686
CHLFT16-4 | 4 | 5.5 | 16 | 45 | 50x50 | 2900 | 4xSS304 | 45 | 0.052882 |  | 797.3
CHLFT20-1 | 1.1 | 1.5 | 20 | 10 | 50x50 | 2900 | 1xSS304 | 19 | 0.027355 | 484.05 | 443.45
CHLFT20-2 | 2.2 | 3 | 20 | 22 | 50x50 | 2900 | 2xSS304 | 29 | 0.03135 | 609.7 | 539.7
CHLFT20-3 | 4 | 5.5 | 20 | 34 | 50x50 | 2900 | 3xSS304 | 44 | 0.04917 |  | 762.3
CHLFT20-4 | 4.4 | 6 | 20 | 46.5 | 50x50 | 2900 | 4xSS304 | 48 | 0.052882 |  | 853.3
Pump Case | Anti-corrosive coating cast iron
Shaft | Stainless Steel 304
Seal | Mechanical Seal,SiC/Carbon/SS304
Bearing | High quality bearing
Flange | Suction and discharge port in G20 thread

## MHI
MHI SS304 horizontal multistage pump
Model | Power |  | Perform |  |  | Ports | n | Impeller | G.W | Dim | Price
|  |  | Q | H | Hm | [5 empty] | US＄
| kw | hp | m³/h | m | m | mm | rpm |  | kg | cbm | 1-Ph/E | 3-Ph/Q
MHI-202 | 0.37 | 0.5 | 2 | 20 | 22 | 25x25 | 2900 | SS304 | 10 | 0.025416 | 393.75 | 401.45
MHI-203 | 0.55 | 0.75 | 2 | 31 | 34 | 25x25 | 2900 | SS304 | 11 | 0.027915 | 421.75 | 420.7
MHI-402 | 0.37 | 0.5 | 4 | 16 | 22 | 32x25 | 2900 | SS304 | 10 | 0.025416 | 394.45 | 402.5
MHI-403 | 0.55 | 0.75 | 4 | 26 | 34 | 32x25 | 2900 | SS304 | 11 | 0.027915 | 422.45 | 421.05
MHI-404 | 0.75 | 1 | 4 | 36 | 45 | 32x25 | 2900 | SS304 | 15 | 0.028768 | 519.05 | 489.3
MHI-405 | 1.1 | 1.5 | 4 | 47 | 56 | 32x25 | 2900 | SS304 | 16 | 0.0316 | 572.95 | 556.5
MHI-406 | 1.5 | 2 | 4 | 58 | 68.5 | 32x25 | 2900 | SS304 | 17 | 0.033129 | 645.05 | 634.55
MHI-803 | 1.1 | 1.5 | 8 | 28 | 38 | 40x32 | 2900 | SS304 | 15 | 0.029307 | 510.3 | 494.55
MHI-804 | 1.5 | 2 | 8 | 38 | 50 | 40x32 | 2900 | SS304 | 20 | 0.031218 | 593.95 | 583.8
MHI-805 | 1.85 | 2.5 | 8 | 46.5 | 63.6 | 40x32 | 2900 | SS304 | 23 | 0.036322 |  | 726.25
MHI-1602 | 1.5 | 2 | 16 | 17 | 24 | 50x40 | 2900 | SS304 | 19 | 0.030581 | 553.7 | 543.2
MHI-1603 | 1.85 | 2.5 | 16 | 26 | 37 | 50x40 | 2900 | SS304 | 23 | 0.033746 | 0 | 660.8
MHI-1604 | 2.2 | 3 | 16 | 34 | 49.5 | 50x40 | 2900 | SS304 | 24 | 0.036644 |  | 744.8
Pump Case | Stainless Steel 304
Shaft | Stainless Steel 304
Seal | Mechanical Seal,Mechanical Seal, Graphite-Silicon Carbide-Viton (can be use for ethylene glycol/propylene glycol up to 50% concentration/temperature up to + 120 degrees.)
Bearing | High quality bearing
Flange | Suction and discharge port in G20 thread

## FWO FDX 2FDX
FWO Open impeller SS304 pump
Model | Power |  | Perform |  | Ports | n | Impeller | G.W | Dim | Price
|  |  | Q | H | [5 empty] | US＄
| kw | hp | m³/h | m | mm | rpm |  | kg | cbm | 1-Ph | 3-Ph
FWO 50 | 0.37 | 0.5 | 4.8 | 6.5 | 32x25 | 2900 | SS304 | 7 | 0.013848 | 214.55 | 209.3
FWO 100 | 0.75 | 1 | 12 | 8.2 | 40x40 | 2900 | SS304 | 10 | 0.018676 | 297.5 | 299.95
FWO 120 | 0.9 | 1.2 | 12 | 11 | 40x40 | 2900 | SS304 | 11 | 0.018676 | 317.8 | 314.3
FWO 150 | 1.1 | 1.5 | 18 | 8.5 | 50x50 | 2900 | SS304 | 16 | 0.025263 | 475.3 | 436.8
FWO 200 | 1.5 | 2 | 18 | 11.2 | 50x50 | 2900 | SS304 | 18 | 0.025263 | 516.25 | 463.05
FWO 300 | 2.2 | 3 | 30 | 12 | 65x50 | 2900 | SS304 | 22 | 0.027484 | 645.05 | 555.8
FWO 400 | 3 | 4 | 30 | 15 | 65x50 | 2900 | SS304 | 23 | 0.028563 |  | 628.95
Корпус насоса | Stainless Steel 304
Вал | Stainless Steel 304
Уплотнение | Mechanical Seal,SiC/Carbon/SS304/VITON need +3%
Температура | Стандарная версия 104℃
Подшипнк | High quality bearing
FDX Horizontal pump SS304
Model | Power |  | Perform |  | Ports | n | Impeller | G.W | Dim | Price
|  |  | Q | H | [5 empty] | US＄
| kw | hp | m³/h | m | mm | rpm |  | kg | cbm | 1-Ph | 3-Ph
FDX 70/05 | 0.37 | 0.5 | 4.2 | 14 | 32x25 | 2900 | SS304 | 8 | 0.021282 | 278.95 | 280.7
FDX 70/07 | 0.55 | 0.75 | 4.2 | 19 | 32x25 | 2900 | SS304 | 9 | 0.021282 | 298.2 | 301.7
FDX 90/10 | 0.75 | 1 | 5.4 | 22.2 | 32x25 | 2900 | SS304 | 11 | 0.021282 | 318.5 | 315.7
FDX 120/07 | 0.55 | 0.75 | 7.2 | 16 | 32x25 | 2900 | SS304 | 10 | 0.021282 | 299.95 | 303.45
FDX 120/12 | 0.9 | 1.2 | 7.2 | 22.8 | 32x25 | 2900 | SS304 | 11 | 0.021282 | 376.25 | 345.45
FDX 120/20 | 1.5 | 2 | 7.2 | 27.8 | 32x25 | 2900 | SS304 | 16 | 0.027186 | 451.5 | 409.5
FDX 200/12 | 0.9 | 1.2 | 9 | 17 | 40x25 | 2900 | SS304 | 14 | 0.021282 | 375.55 | 344.05
FDX 200/20 | 1.5 | 2 | 9 | 25 | 40x25 | 2900 | SS304 | 15 | 0.022816 | 442.05 | 400.05
FDX 200/25 | 1.8 | 2.5 | 12 | 27.5 | 40x25 | 2900 | SS304 | 22 | 0.029378 | 574.7 | 494.2
Корпус насоса | Stainless Steel 304
Вал | Stainless Steel 304
Уплотнение | Mechanical Seal,SiC/Carbon/SS304/VITON need +3%
Температура | Стандартная версия 70℃, для высокой температуры (104℃) необходимо добавить 3%
Подшипнк | High quality bearing
2FDX Double impeller SS304 pump
Model | Power |  | Perform |  | Ports | n | Impeller | G.W | Dim | Price
|  |  | Q | H | [5 empty] | US＄
| kw | hp | m³/h | m | mm | rpm |  | kg | cbm | 1-Ph | 3-Ph
2FDX 70/10 | 0.75 | 1 | 4.2 | 31 | 32x25 | 2900 | 2xSS304 | 12 | 0.023061 | 382.55 | 379.05
2FDX 70/12 | 0.9 | 1.2 | 4.2 | 34 | 32x25 | 2900 | 2xSS304 | 13 | 0.024655 | 430.5 | 399.7
2FDX 70/15 | 1.1 | 1.5 | 4.2 | 43 | 32x25 | 2900 | 2xSS304 | 18 | 0.029045 | 494.2 | 446.95
2FDX 70/20 | 1.5 | 2 | 4.2 | 48 | 32x25 | 2900 | 2xSS304 | 20 | 0.029045 | 523.25 | 481.95
2FDX 120/15 | 1.1 | 1.5 | 7.2 | 32 | 32x25 | 2900 | 2xSS304 | 17 | 0.024655 | 476 | 428.75
2FDX 120/20 | 1.5 | 2 | 7.2 | 38 | 32x25 | 2900 | 2xSS304 | 18 | 0.024655 | 505.75 | 463.05
2FDX 120/30 | 2.2 | 3 | 7.2 | 50 | 32x25 | 2900 | 2xSS304 | 25 | 0.031429 |  | 623.7
2FDX 120/40 | 3 | 4 | 7.2 | 56 | 32x25 | 2900 | 2xSS304 | 27 | 0.033018 |  | 653.8
2FDX 200/30 | 2.2 | 3 | 12 | 34 | 40x25 | 2900 | 2xSS304 | 25 | 0.026679 |  | 599.55
2FDX 200/40 | 3 | 4 | 12 | 48 | 40x25 | 2900 | 2xSS304 | 27 | 0.033018 |  | 652.75
2FDX 200/50 | 3.7 | 5 | 12 | 56 | 40x25 | 2900 | 2xSS304 | 31 | 0.03533 |  | 807.8
Корпус насоса | Stainless Steel 304
Вал | Stainless Steel 304
Уплотнение | Стандартная версия 70℃, для высокой температуры (104℃) необходимо добавить 3%
Температура | Mechanical Seal,SiC/Carbon/SS304/VITON need +3%
Подшипнк | High quality bearing

## FSC
FANCY PUMP (ZHEJIANG) CO.,LTD
FSC Double suction split case pump
Model | Power |  | Perform |  |  | Ports | n | Material |  | Motor | Price
|  |  | Q | H | Hm | [5 empty] | US＄
| kw | hp | m³/h | m | m | mm | rpm | impeller | Pump Case | Volt. | Pump | pump +motor +base
FSC80-215/2 | 45 | 60 | 165 | 58 | 66 | 125x80 | 2970 | SS304 | HT250 | 380V | По запросу | По запросу
FSC80-215A/2 | 37 | 50 | 155 | 51 | 58 | 125x80 | 2970 | SS304 | HT250 | 380V | По запросу | По запросу
FSC80-215B/2 | 30 | 40 | 145 | 40 | 45 | 125x80 | 2970 | SS304 | HT250 | 380V | По запросу | По запросу
FSC80-215C/2 | 18.5 | 25 | 135 | 27 | 30 | 125x80 | 2970 | SS304 | HT250 | 380V | По запросу | По запросу
FSC80-215M/2 | 37 | 50 | 140 | 52 | 60 | 125x80 | 2970 | SS304 | HT250 | 380V | По запросу | По запросу
FSC80-215MA/2 | 30 | 40 | 132 | 46 | 53 | 125x80 | 2970 | SS304 | HT250 | 380V | По запросу | По запросу
FSC80-215MB/2 | 22 | 30 | 123 | 36 | 41 | 125x80 | 2970 | SS304 | HT250 | 380V | По запросу | По запросу
FSC80-215MC/2 | 15 | 20 | 115 | 24 | 27 | 125x80 | 2970 | SS304 | HT250 | 380V | По запросу | По запросу
FSC80-285/2 | 110 | 150 | 235 | 100 | 111 | 125x80 | 2970 | SS304 | HT250 | 380V | По запросу | По запросу
FSC80-285A/2 | 90 | 125 | 221 | 88 | 98 | 125x80 | 2970 | SS304 | HT250 | 380V | По запросу | По запросу
FSC80-285B/2 | 75 | 100 | 204 | 67 | 74 | 125x80 | 2970 | SS304 | HT250 | 380V | По запросу | По запросу
FSC80-285C/2 | 37 | 50 | 188 | 43 | 48 | 125x80 | 2970 | SS304 | HT250 | 380V | По запросу | По запросу
FSC80-285M/2 | 90 | 125 | 200 | 90 | 100 | 125x80 | 2970 | SS304 | HT250 | 380V | По запросу | По запросу
FSC80-285MA/2 | 75 | 100 | 188 | 80 | 88 | 125x80 | 2970 | SS304 | HT250 | 380V | По запросу | По запросу
FSC80-285MB/2 | 55 | 75 | 174 | 60 | 67 | 125x80 | 2970 | SS304 | HT250 | 380V | По запросу | По запросу
FSC80-285MC/2 | 30 | 40 | 160 | 39 | 43 | 125x80 | 2970 | SS304 | HT250 | 380V | По запросу | По запросу
FSC80-285/4 | 15 | 20 | 117 | 25 | 28 | 125x80 | 1480 | SS304 | HT250 | 380V | По запросу | По запросу
FSC80-285A/4 | 11 | 15 | 110 | 22 | 24 | 125x80 | 1480 | SS304 | HT250 | 380V | По запросу | По запросу
FSC80-285B/4 | 7.5 | 10 | 102 | 17 | 18 | 125x80 | 1480 | SS304 | HT250 | 380V | По запросу | По запросу
FSC80-285C/4 | 5.5 | 7.5 | 94 | 11 | 12 | 125x80 | 1480 | SS304 | HT250 | 380V | По запросу | По запросу
FSC80-285M/4 | 11 | 15 | 100 | 22 | 25 | 125x80 | 1480 | SS304 | HT250 | 380V | По запросу | По запросу
FSC80-285MA/4 | 11 | 15 | 94 | 20 | 22 | 125x80 | 1480 | SS304 | HT250 | 380V | По запросу | По запросу
FSC80-285MB/4 | 7.5 | 10 | 87 | 15 | 17 | 125x80 | 1480 | SS304 | HT250 | 380V | По запросу | По запросу
FSC80-285MC/4 | 4 | 5.5 | 80 | 10 | 11 | 125x80 | 1480 | SS304 | HT250 | 380V | По запросу | По запросу
FSC80-315/2 | 110 | 150 | 160 | 130 | 140 | 125x80 | 2970 | SS304 | QT500 | 380V | По запросу | По запросу
FSC80-315A/2 | 90 | 125 | 150 | 115 | 124 | 125x80 | 2970 | SS304 | QT500 | 380V | По запросу | По запросу
FSC80-315B/2 | 75 | 100 | 139 | 87 | 94 | 125x80 | 2970 | SS304 | QT500 | 380V | По запросу | По запросу
FSC80-315C/2 | 45 | 60 | 128 | 56 | 60 | 125x80 | 2970 | SS304 | QT500 | 380V | По запросу | По запросу
FSC80-315M/2 | 90 | 125 | 135 | 116 | 124 | 125x80 | 2970 | SS304 | QT500 | 380V | По запросу | По запросу
FSC80-315MA/2 | 75 | 100 | 127 | 102 | 110 | 125x80 | 2970 | SS304 | QT500 | 380V | По запросу | По запросу
FSC80-315MB/2 | 55 | 75 | 117 | 78 | 83 | 125x80 | 2970 | SS304 | QT500 | 380V | По запросу | По запросу
FSC80-315MC/2 | 30 | 40 | 108 | 50 | 53 | 125x80 | 2970 | SS304 | QT500 | 380V | По запросу | По запросу
FSC80-345/4 | 22 | 30 | 110 | 40 | 44 | 125x80 | 1480 | SS304 | HT250 | 380V | По запросу | По запросу
FSC80-345A/4 | 18.5 | 25 | 103 | 35 | 39 | 125x80 | 1480 | SS304 | HT250 | 380V | По запросу | По запросу
FSC80-345B/4 | 15 | 20 | 96 | 27 | 29 | 125x80 | 1480 | SS304 | HT250 | 380V | По запросу | По запросу
FSC80-345C/4 | 7.5 | 10 | 88 | 17 | 19 | 125x80 | 1480 | SS304 | HT250 | 380V | По запросу | По запросу
FSC80-345M/4 | 18.5 | 25 | 95 | 36 | 40 | 125x80 | 1480 | SS304 | HT250 | 380V | По запросу | По запросу
FSC80-345MA/4 | 15 | 20 | 89 | 32 | 35 | 125x80 | 1480 | SS304 | HT250 | 380V | По запросу | По запросу
FSC80-345MB/4 | 11 | 15 | 83 | 24 | 27 | 125x80 | 1480 | SS304 | HT250 | 380V | По запросу | По запросу
FSC80-345MC/4 | 7.5 | 10 | 76 | 15 | 17 | 125x80 | 1480 | SS304 | HT250 | 380V | По запросу | По запросу
FSC100-165/2 | 18.5 | 25 | 160 | 28 | 31 | 125x100 | 2970 | SS304 | HT250 | 380V | По запросу | По запросу
FSC100-165A/2 | 15 | 20 | 150 | 25 | 27 | 125x100 | 2970 | SS304 | HT250 | 380V | По запросу | По запросу
FSC100-165B/2 | 11 | 15 | 141 | 19 | 21 | 125x100 | 2970 | SS304 | HT250 | 380V | По запросу | По запросу
FSC100-165C/2 | 7.5 | 10 | 131 | 13 | 14 | 125x100 | 2970 | SS304 | HT250 | 380V | По запросу | По запросу
FSC100-165M/2 | 15 | 20 | 135 | 26 | 29 | 125x100 | 2970 | SS304 | HT250 | 380V | По запросу | По запросу
FSC100-165MA/2 | 15 | 20 | 127 | 23 | 26 | 125x100 | 2970 | SS304 | HT250 | 380V | По запросу | По запросу
FSC100-165MB/2 | 11 | 15 | 119 | 18 | 20 | 125x100 | 2970 | SS304 | HT250 | 380V | По запросу | По запросу
FSC100-165MC/2 | 7.5 | 10 | 111 | 12 | 13 | 125x100 | 2970 | SS304 | HT250 | 380V | По запросу | По запросу
FSC100-260/2 | 110 | 150 | 300 | 79 | 90 | 150x100 | 2970 | SS304 | HT250 | 380V | По запросу | По запросу
FSC100-260A/2 | 90 | 125 | 282 | 70 | 80 | 150x100 | 2970 | SS304 | HT250 | 380V | По запросу | По запросу
FSC100-260B/2 | 75 | 100 | 264 | 54 | 62 | 150x100 | 2970 | SS304 | HT250 | 380V | По запросу | По запросу
FSC100-260C/2 | 45 | 60 | 246 | 36 | 41 | 150x100 | 2970 | SS304 | HT250 | 380V | По запросу | По запросу
FSC100-260M/2 | 75 | 100 | 260 | 71 | 81 | 150x100 | 2970 | SS304 | HT250 | 380V | По запросу | По запросу
FSC100-260MA/2 | 75 | 100 | 244 | 63 | 72 | 150x100 | 2970 | SS304 | HT250 | 380V | По запросу | По запросу
FSC100-260MB/2 | 55 | 75 | 229 | 49 | 56 | 150x100 | 2970 | SS304 | HT250 | 380V | По запросу | По запросу
FSC100-260MC/2 | 30 | 40 | 213 | 33 | 37 | 150x100 | 2970 | SS304 | HT250 | 380V | По запросу | По запросу
FSC100-260/4 | 15 | 20 | 149 | 20 | 22 | 150x100 | 1480 | SS304 | HT250 | 380V | По запросу | По запросу
FSC100-260A/4 | 11 | 15 | 141 | 17 | 20 | 150x100 | 1480 | SS304 | HT250 | 380V | По запросу | По запросу
FSC100-260B/4 | 7.5 | 10 | 132 | 13 | 15 | 150x100 | 1480 | SS304 | HT250 | 380V | По запросу | По запросу
FSC100-260C/4 | 5.5 | 7.5 | 123 | 9 | 10 | 150x100 | 1480 | SS304 | HT250 | 380V | По запросу | По запросу
FSC100-260M/4 | 11 | 15 | 130 | 18 | 20 | 150x100 | 1480 | SS304 | HT250 | 380V | По запросу | По запросу
FSC100-260MA/4 | 11 | 15 | 122 | 16 | 18 | 150x100 | 1480 | SS304 | HT250 | 380V | По запросу | По запросу
FSC100-260MB/4 | 7.5 | 10 | 114 | 12 | 14 | 150x100 | 1480 | SS304 | HT250 | 380V | По запросу | По запросу
FSC100-260MC/4 | 5.5 | 7.5 | 106 | 8 | 9 | 150x100 | 1480 | SS304 | HT250 | 380V | По запросу | По запросу
FSC100-325/2 | 200 | 270 | 380 | 129 | 147 | 150x100 | 2970 | SS304 | HT250 | 380V | По запросу | По запросу
FSC100-325A/2 | 185 | 250 | 357 | 114 | 130 | 150x100 | 2970 | SS304 | HT250 | 380V | По запросу | По запросу
FSC100-325B/2 | 132 | 180 | 331 | 86 | 98 | 150x100 | 2970 | SS304 | HT250 | 380V | По запросу | По запросу
FSC100-325C/2 | 75 | 100 | 304 | 55 | 63 | 150x100 | 2970 | SS304 | HT250 | 380V | По запросу | По запросу
FSC100-325M/2 | 160 | 220 | 325 | 116 | 133 | 150x100 | 2970 | SS304 | HT250 | 380V | По запросу | По запросу
FSC100-325MA/2 | 132 | 180 | 306 | 103 | 117 | 150x100 | 2970 | SS304 | HT250 | 380V | По запросу | По запросу
FSC100-325MB/2 | 90 | 125 | 283 | 78 | 89 | 150x100 | 2970 | SS304 | HT250 | 380V | По запросу | По запросу
FSC100-325MC/2 | 55 | 75 | 260 | 50 | 57 | 150x100 | 2970 | SS304 | HT250 | 380V | По запросу | По запросу
FSC100-325/4 | 30 | 40 | 189 | 32 | 37 | 150x100 | 1480 | SS304 | HT250 | 380V | По запросу | По запросу
FSC100-325A/4 | 22 | 30 | 178 | 28 | 32 | 150x100 | 1480 | SS304 | HT250 | 380V | По запросу | По запросу
FSC100-325B/4 | 15 | 20 | 165 | 21 | 24 | 150x100 | 1480 | SS304 | HT250 | 380V | По запросу | По запросу
FSC100-325C/4 | 11 | 15 | 151 | 14 | 16 | 150x100 | 1480 | SS304 | HT250 | 380V | По запросу | По запросу
FSC100-325M/4 | 22 | 30 | 162 | 29 | 33 | 150x100 | 1480 | SS304 | HT250 | 380V | По запросу | По запросу
FSC100-325MA/4 | 18.5 | 25 | 152 | 26 | 29 | 150x100 | 1480 | SS304 | HT250 | 380V | По запросу | По запросу
FSC100-325MB/4 | 11 | 15 | 141 | 19 | 22 | 150x100 | 1480 | SS304 | HT250 | 380V | По запросу | По запросу
FSC100-325MC/4 | 7.5 | 10 | 130 | 12 | 14 | 150x100 | 1480 | SS304 | HT250 | 380V | По запросу | По запросу
FSC100-365/2 | 250 | 340 | 280 | 190 | 202 | 150x100 | 2970 | SS304 | HT250 | 380V | По запросу | По запросу
FSC100-365A/2 | 220 | 300 | 263 | 168 | 178 | 150x100 | 2970 | SS304 | HT250 | 380V | По запросу | По запросу
FSC100-365B/2 | 160 | 220 | 244 | 127 | 135 | 150x100 | 2970 | SS304 | HT250 | 380V | По запросу | По запросу
FSC100-365C/2 | 90 | 125 | 224 | 81 | 86 | 150x100 | 2970 | SS304 | HT250 | 380V | По запросу | По запросу
FSC100-365M/2 | 200 | 270 | 240 | 172 | 183 | 150x100 | 2970 | SS304 | HT250 | 380V | По запросу | По запросу
FSC100-365MA/2 | 185 | 250 | 226 | 152 | 162 | 150x100 | 2970 | SS304 | HT250 | 380V | По запросу | По запросу
FSC100-365MB/2 | 132 | 180 | 209 | 115 | 122 | 150x100 | 2970 | SS304 | HT250 | 380V | По запросу | По запросу
FSC100-365MC/2 | 75 | 100 | 192 | 74 | 78 | 150x100 | 2970 | SS304 | HT250 | 380V | По запросу | По запросу
FSC100-410/4 | 45 | 60 | 190 | 54 | 61 | 150x100 | 1480 | SS304 | HT250 | 380V | По запросу | По запросу
FSC100-410A/4 | 37 | 50 | 179 | 48 | 54 | 150x100 | 1480 | SS304 | HT250 | 380V | По запросу | По запросу
FSC100-410B/4 | 30 | 40 | 165 | 36 | 41 | 150x100 | 1480 | SS304 | HT250 | 380V | По запросу | По запросу
FSC100-410C/4 | 18.5 | 25 | 152 | 23 | 26 | 150x100 | 1480 | SS304 | HT250 | 380V | По запросу | По запросу
FSC100-410M/4 | 37 | 50 | 160 | 49 | 55 | 150x100 | 1480 | SS304 | HT250 | 380V | По запросу | По запросу
FSC100-410MA/4 | 30 | 40 | 150 | 43 | 49 | 150x100 | 1480 | SS304 | HT250 | 380V | По запросу | По запросу
FSC100-410MB/4 | 22 | 30 | 139 | 33 | 37 | 150x100 | 1480 | SS304 | HT250 | 380V | По запросу | По запросу
FSC100-410MC/4 | 15 | 20 | 128 | 21 | 24 | 150x100 | 1480 | SS304 | HT250 | 380V | По запросу | По запросу
FSC125-195/2 | 45 | 60 | 280 | 42 | 47 | 150x125 | 2970 | SS304 | HT250 | 380V | По запросу | По запросу
FSC125-195A/2 | 37 | 50 | 263 | 37 | 42 | 150x125 | 2970 | SS304 | HT250 | 380V | По запросу | По запросу
FSC125-195B/2 | 30 | 40 | 246 | 29 | 32 | 150x125 | 2970 | SS304 | HT250 | 380V | По запросу | По запросу
FSC125-195C/2 | 18.5 | 25 | 229 | 19 | 22 | 150x125 | 2970 | SS304 | HT250 | 380V | По запросу | По запросу
FSC125-195M/2 | 37 | 50 | 240 | 38 | 43 | 150x125 | 2970 | SS304 | HT250 | 380V | По запросу | По запросу
FSC125-195MA/2 | 30 | 40 | 226 | 34 | 38 | 150x125 | 2970 | SS304 | HT250 | 380V | По запросу | По запросу
FSC125-195MB/2 | 22 | 30 | 211 | 26 | 29 | 150x125 | 2970 | SS304 | HT250 | 380V | По запросу | По запросу
FSC125-195MC/2 | 15 | 20 | 197 | 17 | 20 | 150x125 | 2970 | SS304 | HT250 | 380V | По запросу | По запросу
FSC125-225/4 | 11 | 15 | 160 | 13 | 15 | 150x125 | 1480 | SS304 | HT250 | 380V | По запросу | По запросу
FSC125-225A/4 | 7.5 | 10 | 150 | 11 | 13 | 150x125 | 1480 | SS304 | HT250 | 380V | По запросу | По запросу
FSC125-225B/4 | 5.5 | 7.5 | 141 | 9 | 10 | 150x125 | 1480 | SS304 | HT250 | 380V | По запросу | По запросу
FSC125-225C/4 | 4 | 5.5 | 131 | 6 | 7 | 150x125 | 1480 | SS304 | HT250 | 380V | По запросу | По запросу
FSC125-225M/4 | 7.5 | 10 | 137 | 12 | 14 | 150x125 | 1480 | SS304 | HT250 | 380V | По запросу | По запросу
FSC125-225MA/4 | 5.5 | 7.5 | 129 | 10 | 12 | 150x125 | 1480 | SS304 | HT250 | 380V | По запросу | По запросу
FSC125-225MB/4 | 4 | 5.5 | 121 | 8 | 9 | 150x125 | 1480 | SS304 | HT250 | 380V | По запросу | По запросу
FSC125-225MC/4 | 3 | 4 | 112 | 5 | 6 | 150x125 | 1480 | SS304 | HT250 | 380V | По запросу | По запросу
FSC125-245/2 | 132 | 180 | 540 | 63 | 77 | 200x125 | 2970 | SS304 | HT250 | 380V | По запросу | По запросу
FSC125-245A/2 | 110 | 150 | 508 | 56 | 68 | 200x125 | 2970 | SS304 | HT250 | 380V | По запросу | По запросу
FSC125-245B/2 | 75 | 100 | 475 | 43 | 53 | 200x125 | 2970 | SS304 | HT250 | 380V | По запросу | По запросу
FSC125-245C/2 | 55 | 75 | 442 | 29 | 35 | 200x125 | 2970 | SS304 | HT250 | 380V | По запросу | По запросу
FSC125-245M/2 | 110 | 150 | 465 | 57 | 69 | 200x125 | 2970 | SS304 | HT250 | 380V | По запросу | По запросу
FSC125-245MA/2 | 90 | 125 | 437 | 50 | 61 | 200x125 | 2970 | SS304 | HT250 | 380V | По запросу | По запросу
FSC125-245MB/2 | 75 | 100 | 409 | 39 | 48 | 200x125 | 2970 | SS304 | HT250 | 380V | По запросу | По запросу
FSC125-245MC/2 | 45 | 60 | 381 | 26 | 32 | 200x125 | 2970 | SS304 | HT250 | 380V | По запросу | По запросу
FSC125-245/4 | 18.5 | 25 | 269 | 16 | 19 | 200x125 | 1480 | SS304 | HT250 | 380V | По запросу | По запросу
FSC125-245A/4 | 15 | 20 | 253 | 14 | 17 | 200x125 | 1480 | SS304 | HT250 | 380V | По запросу | По запросу
FSC125-245B/4 | 11 | 15 | 237 | 11 | 13 | 200x125 | 1480 | SS304 | HT250 | 380V | По запросу | По запросу
FSC125-245C/4 | 7.5 | 10 | 220 | 7 | 9 | 200x125 | 1480 | SS304 | HT250 | 380V | По запросу | По запросу
FSC125-245M/4 | 15 | 20 | 232 | 14 | 17 | 200x125 | 1480 | SS304 | HT250 | 380V | По запросу | По запросу
FSC125-245MA/4 | 11 | 15 | 218 | 12 | 15 | 200x125 | 1480 | SS304 | HT250 | 380V | По запросу | По запросу
FSC125-245MB/4 | 7.5 | 10 | 204 | 10 | 12 | 200x125 | 1480 | SS304 | HT250 | 380V | По запросу | По запросу
FSC125-245MC/4 | 5.5 | 7.5 | 190 | 6 | 8 | 200x125 | 1480 | SS304 | HT250 | 380V | По запросу | По запросу
FSC125-300/2 | 250 | 340 | 540 | 112 | 127 | 200x125 | 2970 | SS304 | HT250 | 380V | По запросу | По запросу
FSC125-300A/2 | 200 | 270 | 508 | 99 | 112 | 200x125 | 2970 | SS304 | HT250 | 380V | По запросу | По запросу
FSC125-300B/2 | 160 | 220 | 475 | 77 | 87 | 200x125 | 2970 | SS304 | HT250 | 380V | По запросу | По запросу
FSC125-300C/2 | 110 | 150 | 443 | 52 | 58 | 200x125 | 2970 | SS304 | HT250 | 380V | По запросу | По запросу
FSC125-300M/2 | 200 | 270 | 465 | 101 | 115 | 200x125 | 2970 | SS304 | HT250 | 380V | По запросу | По запросу
FSC125-300MA/2 | 160 | 220 | 437 | 89 | 101 | 200x125 | 2970 | SS304 | HT250 | 380V | По запросу | По запросу
FSC125-300MB/2 | 132 | 180 | 409 | 69 | 78 | 200x125 | 2970 | SS304 | HT250 | 380V | По запросу | По запросу
FSC125-300MC/2 | 75 | 100 | 381 | 47 | 53 | 200x125 | 2970 | SS304 | HT250 | 380V | По запросу | По запросу
FSC125-300/4 | 37 | 50 | 269 | 28 | 32 | 200x125 | 1480 | SS304 | HT250 | 380V | По запросу | По запросу
FSC125-300A/4 | 30 | 40 | 253 | 25 | 28 | 200x125 | 1480 | SS304 | HT250 | 380V | По запросу | По запросу
FSC125-300B/4 | 18.5 | 25 | 237 | 19 | 22 | 200x125 | 1480 | SS304 | HT250 | 380V | По запросу | По запросу
FSC125-300C/4 | 15 | 20 | 221 | 13 | 15 | 200x125 | 1480 | SS304 | HT250 | 380V | По запросу | По запросу
FSC125-300M/4 | 30 | 40 | 232 | 25 | 28 | 200x125 | 1480 | SS304 | HT250 | 380V | По запросу | По запросу
FSC125-300MA/4 | 22 | 30 | 218 | 22 | 25 | 200x125 | 1480 | SS304 | HT250 | 380V | По запросу | По запросу
FSC125-300MB/4 | 15 | 20 | 204 | 17 | 19 | 200x125 | 1480 | SS304 | HT250 | 380V | По запросу | По запросу
FSC125-300MC/4 | 11 | 15 | 190 | 12 | 13 | 200x125 | 1480 | SS304 | HT250 | 380V | По запросу | По запросу
FSC125-355/2 | 355 | 480 | 485 | 170 | 185 | 200x125 | 2970 | SS304 | QT500 | 380V | По запросу | По запросу
FSC125-355A/2 | 315 | 430 | 456 | 150 | 163 | 200x125 | 2970 | SS304 | QT500 | 380V | По запросу | По запросу
FSC125-355B/2 | 220 | 300 | 422 | 114 | 124 | 200x125 | 2970 | SS304 | QT500 | 380V | По запросу | По запросу
FSC125-355C/2 | 132 | 180 | 388 | 73 | 79 | 200x125 | 2970 | SS304 | QT500 | 380V | По запросу | По запросу
FSC125-355M/2 | 280 | 380 | 410 | 152 | 165 | 200x125 | 2970 | SS304 | QT500 | 380V | По запросу | По запросу
FSC125-355MA/2 | 250 | 340 | 385 | 134 | 146 | 200x125 | 2970 | SS304 | QT500 | 380V | По запросу | По запросу
FSC125-355MB/2 | 185 | 250 | 357 | 102 | 110 | 200x125 | 2970 | SS304 | QT500 | 380V | По запросу | По запросу
FSC125-355MC/2 | 110 | 150 | 328 | 65 | 71 | 200x125 | 2970 | SS304 | QT500 | 380V | По запросу | По запросу
FSC125-390/4 | 75 | 100 | 320 | 50 | 55 | 200x125 | 1480 | SS304 | HT250 | 380V | По запросу | По запросу
FSC125-390A/4 | 75 | 100 | 301 | 44 | 49 | 200x125 | 1480 | SS304 | HT250 | 380V | По запросу | По запросу
FSC125-390B/4 | 45 | 60 | 278 | 33 | 37 | 200x125 | 1480 | SS304 | HT250 | 380V | По запросу | По запросу
FSC125-390C/4 | 30 | 40 | 256 | 21 | 24 | 200x125 | 1480 | SS304 | HT250 | 380V | По запросу | По запросу
FSC125-390M/4 | 55 | 75 | 275 | 45 | 50 | 200x125 | 1480 | SS304 | HT250 | 380V | По запросу | По запросу
FSC125-390MA/4 | 45 | 60 | 259 | 40 | 44 | 200x125 | 1480 | SS304 | HT250 | 380V | По запросу | По запросу
FSC125-390MB/4 | 37 | 50 | 239 | 30 | 33 | 200x125 | 1480 | SS304 | HT250 | 380V | По запросу | По запросу
FSC125-390MC/4 | 22 | 30 | 220 | 19 | 21 | 200x125 | 1480 | SS304 | HT250 | 380V | По запросу | По запросу
FSC125-475/4 | 132 | 180 | 340 | 79 | 87 | 200x125 | 1480 | SS304 | HT250 | 380V | По запросу | По запросу
FSC125-475A/4 | 110 | 150 | 320 | 70 | 77 | 200x125 | 1480 | SS304 | HT250 | 380V | По запросу | По запросу
FSC125-475B/4 | 75 | 100 | 296 | 53 | 58 | 200x125 | 1480 | SS304 | HT250 | 380V | По запросу | По запросу
FSC125-475C/4 | 45 | 60 | 272 | 34 | 37 | 200x125 | 1480 | SS304 | HT250 | 380V | По запросу | По запросу
FSC125-475M/4 | 90 | 125 | 290 | 71 | 79 | 200x125 | 1480 | SS304 | HT250 | 380V | По запросу | По запросу
FSC125-475MA/4 | 75 | 100 | 273 | 63 | 69 | 200x125 | 1480 | SS304 | HT250 | 380V | По запросу | По запросу
FSC125-475MB/4 | 55 | 75 | 252 | 48 | 53 | 200x125 | 1480 | SS304 | HT250 | 380V | По запросу | По запросу
FSC125-475MC/4 | 37 | 50 | 232 | 31 | 34 | 200x125 | 1480 | SS304 | HT250 | 380V | По запросу | По запросу
FSC150-170/4 | 5.5 | 7.5 | 140 | 8.3 | 9.4 | 200x150 | 1480 | SS304 | HT250 | 380V | По запросу | По запросу
FSC150-170A/4 | 5.5 | 7.5 | 132 | 7 | 8 | 200x150 | 1480 | SS304 | HT250 | 380V | По запросу | По запросу
FSC150-170B/4 | 4 | 5.5 | 125 | 6 | 7 | 200x150 | 1480 | SS304 | HT250 | 380V | По запросу | По запросу
FSC150-170C/4 | 3 | 4 | 118 | 4 | 5 | 200x150 | 1480 | SS304 | HT250 | 380V | По запросу | По запросу
FSC150-170M/4 | 4 | 5.5 | 120 | 7.5 | 8.5 | 200x150 | 1480 | SS304 | HT250 | 380V | По запросу | По запросу
FSC150-170MA/4 | 4 | 5.5 | 113 | 7 | 7 | 200x150 | 1480 | SS304 | HT250 | 380V | По запросу | По запросу
FSC150-170MB/4 | 3 | 4 | 107 | 5 | 6 | 200x150 | 1480 | SS304 | HT250 | 380V | По запросу | По запросу
FSC150-170MC/4 | 2.2 | 3 | 101 | 4 | 4 | 200x150 | 1480 | SS304 | HT250 | 380V | По запросу | По запросу
FSC150-280/2 | 250 | 340 | 820 | 83 | 102 | 250x150 | 2970 | SS304 | QT500 | 380V | По запросу | По запросу
FSC150-280A/2 | 220 | 300 | 771 | 73 | 90 | 250x150 | 2970 | SS304 | QT500 | 380V | По запросу | По запросу
FSC150-280B/2 | 160 | 220 | 722 | 57 | 70 | 250x150 | 2970 | SS304 | QT500 | 380V | По запросу | По запросу
FSC150-280C/2 | 110 | 150 | 672 | 38 | 47 | 250x150 | 2970 | SS304 | QT500 | 380V | По запросу | По запросу
FSC150-280M/2 | 200 | 270 | 700 | 75 | 92 | 250x150 | 2970 | SS304 | QT500 | 380V | По запросу | По запросу
FSC150-280MA/2 | 160 | 220 | 658 | 66 | 81 | 250x150 | 2970 | SS304 | QT500 | 380V | По запросу | По запросу
FSC150-280MB/2 | 132 | 180 | 616 | 51 | 63 | 250x150 | 2970 | SS304 | QT500 | 380V | По запросу | По запросу
FSC150-280MC/2 | 75 | 100 | 573 | 34 | 42 | 250x150 | 2970 | SS304 | QT500 | 380V | По запросу | По запросу
FSC150-300/4 | 45 | 60 | 490 | 23 | 27 | 200x150 | 1480 | SS304 | HT250 | 380V | По запросу | По запросу
FSC150-300A/4 | 37 | 50 | 461 | 20 | 24 | 200x150 | 1480 | SS304 | HT250 | 380V | По запросу | По запросу
FSC150-300B/4 | 30 | 40 | 431 | 16 | 18 | 200x150 | 1480 | SS304 | HT250 | 380V | По запросу | По запросу
FSC150-300C/4 | 18.5 | 25 | 401 | 11 | 12 | 200x150 | 1480 | SS304 | HT250 | 380V | По запросу | По запросу
FSC150-300M/4 | 37 | 50 | 420 | 21 | 24 | 200x150 | 1480 | SS304 | HT250 | 380V | По запросу | По запросу
FSC150-300MA/4 | 30 | 40 | 395 | 19 | 21 | 200x150 | 1480 | SS304 | HT250 | 380V | По запросу | По запросу
FSC150-300MB/4 | 22 | 30 | 370 | 14 | 16 | 200x150 | 1480 | SS304 | HT250 | 380V | По запросу | По запросу
FSC150-300MC/4 | 15 | 20 | 344 | 10 | 11 | 200x150 | 1480 | SS304 | HT250 | 380V | По запросу | По запросу
FSC150-355/4 | 75 | 100 | 450 | 40 | 44 | 200x150 | 1480 | SS304 | HT250 | 380V | По запросу | По запросу
FSC150-355A/4 | 75 | 100 | 423 | 35 | 39 | 200x150 | 1480 | SS304 | HT250 | 380V | По запросу | По запросу
FSC150-355B/4 | 45 | 60 | 396 | 27 | 30 | 200x150 | 1480 | SS304 | HT250 | 380V | По запросу | По запросу
FSC150-355C/4 | 30 | 40 | 369 | 18 | 20 | 200x150 | 1480 | SS304 | HT250 | 380V | По запросу | По запросу
FSC150-355M/4 | 55 | 75 | 385 | 36 | 40 | 200x150 | 1480 | SS304 | HT250 | 380V | По запросу | По запросу
FSC150-355MA/4 | 45 | 60 | 362 | 32 | 35 | 200x150 | 1480 | SS304 | HT250 | 380V | По запросу | По запросу
FSC150-355MB/4 | 37 | 50 | 339 | 25 | 27 | 200x150 | 1480 | SS304 | HT250 | 380V | По запросу | По запросу
FSC150-355MC/4 | 22 | 30 | 316 | 17 | 18 | 200x150 | 1480 | SS304 | HT250 | 380V | По запросу | По запросу
FSC150-455/4 | 160 | 220 | 520 | 69 | 77 | 200x150 | 1480 | SS304 | HT250 | 380V | По запросу | По запросу
FSC150-455A/4 | 132 | 180 | 489 | 61 | 68 | 200x150 | 1480 | SS304 | HT250 | 380V | По запросу | По запросу
FSC150-455B/4 | 90 | 125 | 452 | 46 | 51 | 200x150 | 1480 | SS304 | HT250 | 380V | По запросу | По запросу
FSC150-455C/4 | 55 | 75 | 416 | 30 | 33 | 200x150 | 1480 | SS304 | HT250 | 380V | По запросу | По запросу
FSC150-455M/4 | 132 | 180 | 450 | 62 | 69 | 200x150 | 1480 | SS304 | HT250 | 380V | По запросу | По запросу
FSC150-455MA/4 | 110 | 150 | 423 | 55 | 61 | 200x150 | 1480 | SS304 | HT250 | 380V | По запросу | По запросу
FSC150-455MB/4 | 75 | 100 | 392 | 42 | 46 | 200x150 | 1480 | SS304 | HT250 | 380V | По запросу | По запросу
FSC150-455MC/4 | 45 | 60 | 360 | 27 | 30 | 200x150 | 1480 | SS304 | HT250 | 380V | По запросу | По запросу
FSC150-560/4 | 280 | 380 | 600 | 109 | 119 | 200x150 | 1480 | SS304 | QT500 | 380V | По запросу | По запросу
FSC150-560A/4 | 250 | 340 | 564 | 96 | 105 | 200x150 | 1480 | SS304 | QT500 | 380V | По запросу | По запросу
FSC150-560B/4 | 185 | 250 | 522 | 73 | 80 | 200x150 | 1480 | SS304 | QT500 | 380V | По запросу | По запросу
FSC150-560C/4 | 110 | 150 | 480 | 47 | 51 | 200x150 | 1480 | SS304 | QT500 | 380V | По запросу | По запросу
FSC150-560M/4 | 220 | 300 | 515 | 98 | 107 | 200x150 | 1480 | SS304 | QT500 | 380V | По запросу | По запросу
FSC150-560MA/4 | 185 | 250 | 484 | 87 | 95 | 200x150 | 1480 | SS304 | QT500 | 380V | По запросу | По запросу
FSC150-560MB/4 | 132 | 180 | 448 | 66 | 72 | 200x150 | 1480 | SS304 | QT500 | 380V | По запросу | По запросу
FSC150-560MC/4 | 90 | 125 | 412 | 42 | 46 | 200x150 | 1480 | SS304 | QT500 | 380V | По запросу | По запросу
FSC200-200/4 | 11 | 15 | 250 | 9 | 10.4 | 200x200 | 1480 | SS304 | HT250 | 380V | По запросу | По запросу
FSC200-200A/4 | 11 | 15 | 235 | 8 | 9 | 200x200 | 1480 | SS304 | HT250 | 380V | По запросу | По запросу
FSC200-200B/4 | 7.5 | 10 | 223 | 6 | 7 | 200x200 | 1480 | SS304 | HT250 | 380V | По запросу | По запросу
FSC200-200C/4 | 5.5 | 7.5 | 211 | 5 | 5 | 200x200 | 1480 | SS304 | HT250 | 380V | По запросу | По запросу
FSC200-200M/4 | 7.5 | 10 | 214 | 8.1 | 9.4 | 200x200 | 1480 | SS304 | HT250 | 380V | По запросу | По запросу
FSC200-200MA/4 | 7.5 | 10 | 201 | 7 | 8 | 200x200 | 1480 | SS304 | HT250 | 380V | По запросу | По запросу
FSC200-200MB/4 | 5.5 | 7.5 | 191 | 6 | 7 | 200x200 | 1480 | SS304 | HT250 | 380V | По запросу | По запросу
FSC200-200MC/4 | 4 | 5.5 | 181 | 4 | 5 | 200x200 | 1480 | SS304 | HT250 | 380V | По запросу | По запросу
FSC200-250/4 | 30 | 40 | 490 | 14 | 18 | 250x200 | 1480 | SS304 | HT250 | 380V | По запросу | По запросу
FSC200-250A/4 | 30 | 40 | 461 | 12 | 16 | 250x200 | 1480 | SS304 | HT250 | 380V | По запросу | По запросу
FSC200-250B/4 | 18.5 | 25 | 437 | 10 | 13 | 250x200 | 1480 | SS304 | HT250 | 380V | По запросу | По запросу
FSC200-250C/4 | 15 | 20 | 413 | 7 | 9 | 250x200 | 1480 | SS304 | HT250 | 380V | По запросу | По запросу
FSC200-250M/4 | 22 | 30 | 420 | 13 | 16 | 250x200 | 1480 | SS304 | HT250 | 380V | По запросу | По запросу
FSC200-250MA/4 | 18.5 | 25 | 395 | 11 | 14 | 250x200 | 1480 | SS304 | HT250 | 380V | По запросу | По запросу
FSC200-250MB/4 | 15 | 20 | 375 | 9 | 11 | 250x200 | 1480 | SS304 | HT250 | 380V | По запросу | По запросу
FSC200-250MC/4 | 11 | 15 | 354 | 6 | 8 | 250x200 | 1480 | SS304 | HT250 | 380V | По запросу | По запросу
FSC200-345/4 | 90 | 125 | 760 | 32 | 39 | 250x200 | 1480 | SS304 | HT250 | 380V | По запросу | По запросу
FSC200-345A/4 | 75 | 100 | 714 | 28 | 34 | 250x200 | 1480 | SS304 | HT250 | 380V | По запросу | По запросу
FSC200-345B/4 | 55 | 75 | 669 | 22 | 27 | 250x200 | 1480 | SS304 | HT250 | 380V | По запросу | По запросу
FSC200-345C/4 | 37 | 50 | 622 | 15 | 18 | 250x200 | 1480 | SS304 | HT250 | 380V | По запросу | По запросу
FSC200-345M/4 | 75 | 100 | 650 | 29 | 35 | 250x200 | 1480 | SS304 | HT250 | 380V | По запросу | По запросу
FSC200-345MA/4 | 75 | 100 | 611 | 26 | 31 | 250x200 | 1480 | SS304 | HT250 | 380V | По запросу | По запросу
FSC200-345MB/4 | 45 | 60 | 572 | 20 | 24 | 250x200 | 1480 | SS304 | HT250 | 380V | По запросу | По запросу
FSC200-345MC/4 | 30 | 40 | 532 | 13 | 16 | 250x200 | 1480 | SS304 | HT250 | 380V | По запросу | По запросу
FSC200-425/4 | 185 | 250 | 770 | 56 | 64 | 250x200 | 1480 | SS304 | HT250 | 380V | По запросу | По запросу
FSC200-425A/4 | 160 | 220 | 724 | 49 | 57 | 250x200 | 1480 | SS304 | HT250 | 380V | По запросу | По запросу
FSC200-425B/4 | 110 | 150 | 678 | 38 | 44 | 250x200 | 1480 | SS304 | HT250 | 380V | По запросу | По запросу
FSC200-425C/4 | 75 | 100 | 631 | 26 | 29 | 250x200 | 1480 | SS304 | HT250 | 380V | По запросу | По запросу
FSC200-425M/4 | 132 | 180 | 660 | 51 | 58 | 250x200 | 1480 | SS304 | HT250 | 380V | По запросу | По запросу
FSC200-425MA/4 | 110 | 150 | 620 | 45 | 51 | 250x200 | 1480 | SS304 | HT250 | 380V | По запросу | По запросу
FSC200-425MB/4 | 90 | 125 | 581 | 35 | 40 | 250x200 | 1480 | SS304 | HT250 | 380V | По запросу | По запросу
FSC200-425MC/4 | 55 | 75 | 541 | 23 | 27 | 250x200 | 1480 | SS304 | HT250 | 380V | По запросу | По запросу
FSC200-530/4 | 315 | 430 | 830 | 95 | 104 | 250x200 | 1480 | SS304 | QT500 | 380V | По запросу | По запросу
FSC200-530A/4 | 280 | 380 | 780 | 84 | 92 | 250x200 | 1480 | SS304 | QT500 | 380V | По запросу | По запросу
FSC200-530B/4 | 200 | 270 | 722 | 64 | 70 | 250x200 | 1480 | SS304 | QT500 | 380V | По запросу | По запросу
FSC200-530C/4 | 110 | 150 | 664 | 41 | 45 | 250x200 | 1480 | SS304 | QT500 | 380V | По запросу | По запросу
FSC200-530M/4 | 250 | 340 | 710 | 86 | 94 | 250x200 | 1480 | SS304 | QT500 | 380V | По запросу | По запросу
FSC200-530MA/4 | 220 | 300 | 667 | 76 | 83 | 250x200 | 1480 | SS304 | QT500 | 380V | По запросу | По запросу
FSC200-530MB/4 | 160 | 220 | 618 | 57 | 63 | 250x200 | 1480 | SS304 | QT500 | 380V | По запросу | По запросу
FSC200-530MC/4 | 90 | 125 | 568 | 37 | 40 | 250x200 | 1480 | SS304 | QT500 | 380V | По запросу | По запросу
FSC200-655/4 | 500 | 670 | 810 | 156 | 167 | 250x200 | 1480 | SS304 | QT500 | 6000V | По запросу | По запросу
FSC200-655A/4 | 450 | 600 | 761 | 138 | 148 | 250x200 | 1480 | SS304 | QT500 | 6000V | По запросу | По запросу
FSC200-655B/4 | 315 | 430 | 705 | 104 | 112 | 250x200 | 1480 | SS304 | QT500 | 380V | По запросу | По запросу
FSC200-655C/4 | 185 | 250 | 648 | 67 | 71 | 250x200 | 1480 | SS304 | QT500 | 380V | По запросу | По запросу
FSC200-655M/4 | 400 | 540 | 695 | 141 | 151 | 250x200 | 1480 | SS304 | QT500 | 6000V | По запросу | По запросу
FSC200-655MA/4 | 355 | 480 | 653 | 124 | 133 | 250x200 | 1480 | SS304 | QT500 | 380V | По запросу | По запросу
FSC200-655MB/4 | 250 | 340 | 605 | 94 | 101 | 250x200 | 1480 | SS304 | QT500 | 380V | По запросу | По запросу
FSC200-655MC/4 | 160 | 220 | 536 | 60 | 65 | 250x200 | 1480 | SS304 | QT500 | 380V | По запросу | По запросу
FSC250-200/4 | 15 | 20 | 420 | 8.3 | 10.1 | 250x250 | 1480 | SS304 | HT250 | 380V | По запросу | По запросу
FSC250-200A/4 | 15 | 20 | 395 | 7 | 9 | 250x250 | 1480 | SS304 | HT250 | 380V | По запросу | По запросу
FSC250-200B/4 | 11 | 15 | 375 | 6 | 7 | 250x250 | 1480 | SS304 | HT250 | 380V | По запросу | По запросу
FSC250-200M/4 | 11 | 15 | 360 | 7.5 | 9.1 | 250x250 | 1480 | SS304 | HT250 | 380V | По запросу | По запросу
FSC250-200MA/4 | 11 | 15 | 338 | 7 | 8 | 250x250 | 1480 | SS304 | HT250 | 380V | По запросу | По запросу
FSC250-200MB/4 | 7.5 | 10 | 321 | 5 | 6 | 250x250 | 1480 | SS304 | HT250 | 380V | По запросу | По запросу
FSC250-390/4 | 160 | 220 | 1070 | 40 | 48 | 300x250 | 1480 | SS304 | HT250 | 380V | По запросу | По запросу
FSC250-390A/4 | 132 | 180 | 1006 | 35 | 42 | 300x250 | 1480 | SS304 | HT250 | 380V | По запросу | По запросу
FSC250-390B/4 | 110 | 150 | 942 | 27 | 33 | 300x250 | 1480 | SS304 | HT250 | 380V | По запросу | По запросу
FSC250-390C/4 | 75 | 100 | 876 | 18 | 22 | 300x250 | 1480 | SS304 | HT250 | 380V | По запросу | По запросу
FSC250-390M/4 | 132 | 180 | 920 | 36 | 43 | 300x250 | 1480 | SS304 | HT250 | 380V | По запросу | По запросу
FSC250-390MA/4 | 110 | 150 | 865 | 32 | 38 | 300x250 | 1480 | SS304 | HT250 | 380V | По запросу | По запросу
FSC250-390MB/4 | 75 | 100 | 810 | 25 | 30 | 300x250 | 1480 | SS304 | HT250 | 380V | По запросу | По запросу
FSC250-390MC/4 | 55 | 75 | 753 | 17 | 20 | 300x250 | 1480 | SS304 | HT250 | 380V | По запросу | По запросу
FSC250-480/4 | 315 | 430 | 1200 | 69 | 78 | 300x250 | 1480 | SS304 | HT250 | 380V | По запросу | По запросу
FSC250-480A/4 | 250 | 340 | 1128 | 61 | 69 | 300x250 | 1480 | SS304 | HT250 | 380V | По запросу | По запросу
FSC250-480B/4 | 200 | 270 | 1056 | 47 | 53 | 300x250 | 1480 | SS304 | HT250 | 380V | По запросу | По запросу
FSC250-480C/4 | 132 | 180 | 984 | 32 | 36 | 300x250 | 1480 | SS304 | HT250 | 380V | По запросу | По запросу
FSC250-480M/4 | 250 | 340 | 1030 | 62 | 70 | 300x250 | 1480 | SS304 | HT250 | 380V | По запросу | По запросу
FSC250-480MA/4 | 200 | 270 | 968 | 55 | 62 | 300x250 | 1480 | SS304 | HT250 | 380V | По запросу | По запросу
FSC250-480MB/4 | 160 | 220 | 906 | 43 | 48 | 300x250 | 1480 | SS304 | HT250 | 380V | По запросу | По запросу
FSC250-480MC/4 | 110 | 150 | 845 | 29 | 32 | 300x250 | 1480 | SS304 | HT250 | 380V | По запросу | По запросу
FSC250-610/4 | 630 | 850 | 1280 | 121 | 134 | 300x250 | 1480 | SS304 | QT500 | 6000V | По запросу | По запросу
FSC250-610A/4 | 500 | 670 | 1203 | 107 | 118 | 300x250 | 1480 | SS304 | QT500 | 6000V | По запросу | По запросу
FSC250-610B/4 | 355 | 480 | 1114 | 81 | 90 | 300x250 | 1480 | SS304 | QT500 | 380V | По запросу | По запросу
FSC250-610C/4 | 220 | 300 | 1024 | 52 | 57 | 300x250 | 1480 | SS304 | QT500 | 380V | По запросу | По запросу
FSC250-610M/4 | 500 | 670 | 1100 | 109 | 121 | 300x250 | 1480 | SS304 | QT500 | 6000V | По запросу | По запросу
FSC250-610MA/4 | 400 | 540 | 1034 | 96 | 107 | 300x250 | 1480 | SS304 | QT500 | 6000V | По запросу | По запросу
FSC250-610MB/4 | 280 | 380 | 957 | 73 | 81 | 300x250 | 1480 | SS304 | QT500 | 380V | По запросу | По запросу
FSC250-610MC/4 | 185 | 250 | 880 | 47 | 52 | 300x250 | 1480 | SS304 | QT500 | 380V | По запросу | По запросу
FSC250-770/4 | 1120 | 1500 | 1260 | 205 | 219 | 300x250 | 1480 | SS304 | QT500 | 6000V | По запросу | По запросу
FSC250-770A/4 | 900 | 1200 | 1184 | 181 | 194 | 300x250 | 1480 | SS304 | QT500 | 6000V | По запросу | По запросу
FSC250-770B/4 | 630 | 850 | 1069 | 137 | 146 | 300x250 | 1480 | SS304 | QT500 | 6000V | По запросу | По запросу
FSC250-770C/4 | 400 | 540 | 1008 | 88 | 94 | 300x250 | 1480 | SS304 | QT500 | 6000V | По запросу | По запросу
FSC250-770M/4 | 900 | 1200 | 1070 | 184 | 196 | 300x250 | 1480 | SS304 | QT500 | 6000V | По запросу | По запросу
FSC250-770MA/4 | 710 | 950 | 1006 | 163 | 173 | 300x250 | 1480 | SS304 | QT500 | 6000V | По запросу | По запросу
FSC250-770MB/4 | 500 | 670 | 931 | 123 | 131 | 300x250 | 1480 | SS304 | QT500 | 6000V | По запросу | По запросу
FSC250-770MC/4 | 315 | 430 | 856 | 79 | 84 | 300x250 | 1480 | SS304 | QT500 | 380V | По запросу | По запросу
FSC300-225/4 | 30 | 40 | 710 | 8.3 | 11.1 | 300x300 | 1480 | SS304 | HT250 | 380V | По запросу | По запросу
FSC300-225A/4 | 22 | 30 | 667 | 7 | 10 | 300x300 | 1480 | SS304 | HT250 | 380V | По запросу | По запросу
FSC300-225B/4 | 18.5 | 25 | 633 | 6 | 8 | 300x300 | 1480 | SS304 | HT250 | 380V | По запросу | По запросу
FSC300-225M/4 | 22 | 30 | 609 | 7.5 | 10 | 300x300 | 1480 | SS304 | HT250 | 380V | По запросу | По запросу
FSC300-225MA/4 | 18.5 | 25 | 572 | 7 | 9 | 300x300 | 1480 | SS304 | HT250 | 380V | По запросу | По запросу
FSC300-225MB/4 | 15 | 20 | 543 | 5 | 7 | 300x300 | 1480 | SS304 | HT250 | 380V | По запросу | По запросу
FSC300-255/4 | 37 | 50 | 790 | 12 | 16 | 300x300 | 1480 | SS304 | HT250 | 380V | По запросу | По запросу
FSC300-255A/4 | 37 | 50 | 743 | 11 | 14 | 300x300 | 1480 | SS304 | HT250 | 380V | По запросу | По запросу
FSC300-255B/4 | 30 | 40 | 705 | 8 | 11 | 300x300 | 1480 | SS304 | HT250 | 380V | По запросу | По запросу
FSC300-255M/4 | 30 | 40 | 677 | 11 | 14 | 300x300 | 1480 | SS304 | HT250 | 380V | По запросу | По запросу
FSC300-255MA/4 | 30 | 40 | 637 | 10 | 13 | 300x300 | 1480 | SS304 | HT250 | 380V | По запросу | По запросу
FSC300-255MB/4 | 22 | 30 | 604 | 8 | 10 | 300x300 | 1480 | SS304 | HT250 | 380V | По запросу | По запросу
FSC300-330/4 | 110 | 150 | 1120 | 25 | 31 | 350x300 | 1480 | SS304 | HT250 | 380V | По запросу | По запросу
FSC300-330A/4 | 90 | 125 | 1053 | 22 | 27 | 350x300 | 1480 | SS304 | HT250 | 380V | По запросу | По запросу
FSC300-330B/4 | 75 | 100 | 999 | 18 | 22 | 350x300 | 1480 | SS304 | HT250 | 380V | По запросу | По запросу
FSC300-330C/4 | 45 | 60 | 944 | 12 | 15 | 350x300 | 1480 | SS304 | HT250 | 380V | По запросу | По запросу
FSC300-330M/4 | 90 | 125 | 960 | 23 | 28 | 350x300 | 1480 | SS304 | HT250 | 380V | По запросу | По запросу
FSC300-330MA/4 | 75 | 100 | 903 | 20 | 25 | 350x300 | 1480 | SS304 | HT250 | 380V | По запросу | По запросу
FSC300-330MB/4 | 55 | 75 | 857 | 16 | 20 | 350x300 | 1480 | SS304 | HT250 | 380V | По запросу | По запросу
FSC300-330MC/4 | 37 | 50 | 809 | 11 | 14 | 350x300 | 1480 | SS304 | HT250 | 380V | По запросу | По запросу
FSC300-450/4 | 355 | 480 | 1730 | 55 | 65 | 400x300 | 1480 | SS304 | HT250 | 380V | По запросу | По запросу
FSC300-450A/4 | 315 | 430 | 1626 | 49 | 57 | 400x300 | 1480 | SS304 | HT250 | 380V | По запросу | По запросу
FSC300-450B/4 | 220 | 300 | 1522 | 38 | 44 | 400x300 | 1480 | SS304 | HT250 | 380V | По запросу | По запросу
FSC300-450C/4 | 160 | 220 | 1417 | 25 | 30 | 400x300 | 1480 | SS304 | HT250 | 380V | По запросу | По запросу
FSC300-450M/4 | 280 | 380 | 1480 | 50 | 59 | 400x300 | 1480 | SS304 | HT250 | 380V | По запросу | По запросу
FSC300-450MA/4 | 250 | 340 | 1391 | 44 | 52 | 400x300 | 1480 | SS304 | HT250 | 380V | По запросу | По запросу
FSC300-450MB/4 | 185 | 250 | 1302 | 34 | 40 | 400x300 | 1480 | SS304 | HT250 | 380V | По запросу | По запросу
FSC300-450MC/4 | 110 | 150 | 1212 | 23 | 27 | 400x300 | 1480 | SS304 | HT250 | 380V | По запросу | По запросу
FSC300-550/4 | 710 | 950 | 1770 | 98 | 109 | 400x300 | 1480 | SS304 | QT500 | 6000V | По запросу | По запросу
FSC300-550A/4 | 560 | 750 | 1664 | 87 | 96 | 400x300 | 1480 | SS304 | QT500 | 6000V | По запросу | По запросу
FSC300-550B/4 | 450 | 600 | 1558 | 67 | 75 | 400x300 | 1480 | SS304 | QT500 | 6000V | По запросу | По запросу
FSC300-550C/4 | 280 | 380 | 1451 | 45 | 50 | 400x300 | 1480 | SS304 | QT500 | 380V | По запросу | По запросу
FSC300-550M/4 | 560 | 750 | 1520 | 88 | 98 | 400x300 | 1480 | SS304 | QT500 | 6000V | По запросу | По запросу
FSC300-550MA/4 | 450 | 600 | 1429 | 78 | 87 | 400x300 | 1480 | SS304 | QT500 | 6000V | По запросу | По запросу
FSC300-550MB/4 | 355 | 480 | 1338 | 61 | 67 | 400x300 | 1480 | SS304 | QT500 | 380V | По запросу | По запросу
FSC300-550MC/4 | 220 | 300 | 1246 | 41 | 45 | 400x300 | 1480 | SS304 | QT500 | 380V | По запросу | По запросу
FSC300-705/4 | 1250 | 1680 | 1880 | 167 | 184 | 400x300 | 1480 | SS304 | QT500 | 6000V | По запросу | По запросу
FSC300-705A/4 | 1120 | 1500 | 1767 | 148 | 163 | 400x300 | 1480 | SS304 | QT500 | 6000V | По запросу | По запросу
FSC300-705B/4 | 710 | 950 | 1636 | 112 | 123 | 400x300 | 1480 | SS304 | QT500 | 6000V | По запросу | По запросу
FSC300-705C/4 | 450 | 600 | 1504 | 71 | 79 | 400x300 | 1480 | SS304 | QT500 | 6000V | По запросу | По запросу
FSC300-705M/4 | 1000 | 1350 | 1610 | 151 | 166 | 400x300 | 1480 | SS304 | QT500 | 6000V | По запросу | По запросу
FSC300-705MA/4 | 800 | 1080 | 1513 | 133 | 147 | 400x300 | 1480 | SS304 | QT500 | 6000V | По запросу | По запросу
FSC300-705MB/4 | 630 | 850 | 1401 | 101 | 111 | 400x300 | 1480 | SS304 | QT500 | 6000V | По запросу | По запросу
FSC300-705MC/4 | 355 | 480 | 1288 | 65 | 71 | 400x300 | 1480 | SS304 | QT500 | 380V | По запросу | По запросу
FSC350-300/4 | 75 | 100 | 1260 | 16 | 21 | 350x350 | 1480 | SS304 | HT250 | 380V | По запросу | По запросу
FSC350-300A/4 | 75 | 100 | 1184 | 14 | 19 | 350x350 | 1480 | SS304 | HT250 | 380V | По запросу | По запросу
FSC350-300B/4 | 55 | 75 | 1124 | 11 | 15 | 350x350 | 1480 | SS304 | HT250 | 380V | По запросу | По запросу
FSC350-300M/4 | 55 | 75 | 1080 | 14 | 19 | 350x350 | 1480 | SS304 | HT250 | 380V | По запросу | По запросу
FSC350-300MA/4 | 55 | 75 | 1015 | 13 | 17 | 350x350 | 1480 | SS304 | HT250 | 380V | По запросу | По запросу
FSC350-300MB/4 | 45 | 60 | 964 | 10 | 13 | 350x350 | 1480 | SS304 | HT250 | 380V | По запросу | По запросу
FSC350-385/4 | 200 | 270 | 1770 | 33 | 42 | 400x350 | 1480 | SS304 | HT250 | 380V | По запросу | По запросу
FSC350-385A/4 | 185 | 250 | 1664 | 29 | 37 | 400x350 | 1480 | SS304 | HT250 | 380V | По запросу | По запросу
FSC350-385B/4 | 160 | 220 | 1579 | 23 | 30 | 400x350 | 1480 | SS304 | HT250 | 380V | По запросу | По запросу
FSC350-385C/4 | 90 | 125 | 1492 | 16 | 21 | 400x350 | 1480 | SS304 | HT250 | 380V | По запросу | По запросу
FSC350-385M/4 | 185 | 250 | 1520 | 30 | 38 | 400x350 | 1480 | SS304 | HT250 | 380V | По запросу | По запросу
FSC350-385MA/4 | 132 | 180 | 1429 | 26 | 33 | 400x350 | 1480 | SS304 | HT250 | 380V | По запросу | По запросу
FSC350-385MB/4 | 110 | 150 | 1356 | 21 | 27 | 400x350 | 1480 | SS304 | HT250 | 380V | По запросу | По запросу
FSC350-385MC/4 | 75 | 100 | 1281 | 15 | 19 | 400x350 | 1480 | SS304 | HT250 | 380V | По запросу | По запросу
FSC350-450/4 | 500 | 670 | 2850 | 49 | 57 | 450x350 | 1480 | SS304 | HT250 | 6000V | По запросу | По запросу
FSC350-450A/4 | 450 | 600 | 2679 | 43 | 50 | 450x350 | 1480 | SS304 | HT250 | 6000V | По запросу | По запросу
FSC350-450B/4 | 355 | 480 | 2542 | 34 | 40 | 450x350 | 1480 | SS304 | HT250 | 380V | По запросу | По запросу
FSC350-450C/4 | 220 | 300 | 2403 | 24 | 28 | 450x350 | 1480 | SS304 | HT250 | 380V | По запросу | По запросу
FSC350-450M/4 | 400 | 540 | 2445 | 44 | 51 | 450x350 | 1480 | SS304 | HT250 | 6000V | По запросу | По запросу
FSC350-450MA/4 | 355 | 480 | 2298 | 39 | 45 | 450x350 | 1480 | SS304 | HT250 | 380V | По запросу | По запросу
FSC350-450MB/4 | 250 | 340 | 2181 | 31 | 36 | 450x350 | 1480 | SS304 | HT250 | 380V | По запросу | По запросу
FSC350-450MC/4 | 185 | 250 | 2061 | 22 | 25 | 450x350 | 1480 | SS304 | HT250 | 380V | По запросу | По запросу
FSC350-530/4 | 800 | 1080 | 2830 | 76 | 89 | 450x350 | 1480 | SS304 | HT250 | 6000V | По запросу | По запросу
FSC350-530A/4 | 710 | 950 | 2660 | 67 | 79 | 450x350 | 1480 | SS304 | HT250 | 6000V | По запросу | По запросу
FSC350-530B/4 | 500 | 670 | 2490 | 52 | 61 | 450x350 | 1480 | SS304 | HT250 | 6000V | По запросу | По запросу
FSC350-530C/4 | 315 | 430 | 2318 | 35 | 41 | 450x350 | 1480 | SS304 | HT250 | 380V | По запросу | По запросу
FSC350-530M/4 | 630 | 850 | 2420 | 69 | 80 | 450x350 | 1480 | SS304 | HT250 | 6000V | По запросу | По запросу
FSC350-530MA/4 | 560 | 750 | 2275 | 61 | 71 | 450x350 | 1480 | SS304 | HT250 | 6000V | По запросу | По запросу
FSC350-530MB/4 | 400 | 540 | 2130 | 47 | 55 | 450x350 | 1480 | SS304 | HT250 | 6000V | По запросу | По запросу
FSC350-530MC/4 | 250 | 340 | 1982 | 32 | 37 | 450x350 | 1480 | SS304 | HT250 | 380V | По запросу | По запросу
FSC350-685/6 | 450 | 600 | 2020 | 60 | 69 | 500x350 | 980 | SS304 | HT250 | 6000V | По запросу | По запросу
FSC350-685A/6 | 400 | 540 | 1899 | 53 | 61 | 500x350 | 980 | SS304 | HT250 | 6000V | По запросу | По запросу
FSC350-685B/6 | 280 | 380 | 1778 | 41 | 47 | 500x350 | 980 | SS304 | HT250 | 380V | По запросу | По запросу
FSC350-685C/6 | 185 | 250 | 1656 | 28 | 32 | 500x350 | 980 | SS304 | HT250 | 380V | По запросу | По запросу
FSC350-685M/6 | 355 | 480 | 1720 | 54 | 62 | 500x350 | 980 | SS304 | HT250 | 6000V | По запросу | По запросу
FSC350-685MA/6 | 315 | 430 | 1617 | 48 | 55 | 500x350 | 980 | SS304 | HT250 | 6000V | По запросу | По запросу
FSC350-685MB/6 | 220 | 300 | 1514 | 37 | 42 | 500x350 | 980 | SS304 | HT250 | 380V | По запросу | По запросу
FSC350-685MC/6 | 160 | 220 | 1410 | 25 | 29 | 500x350 | 980 | SS304 | HT250 | 380V | По запросу | По запросу
FSC350-690/4 | 1600 | 2150 | 2520 | 155 | 175 | 400x350 | 1480 | SS304 | QT500 | 6000V | По запросу | По запросу
FSC350-690A/4 | 1250 | 1680 | 2369 | 137 | 155 | 400x350 | 1480 | SS304 | QT500 | 6000V | По запросу | По запросу
FSC350-690B/4 | 900 | 1200 | 2192 | 104 | 117 | 400x350 | 1480 | SS304 | QT500 | 6000V | По запросу | По запросу
FSC350-690C/4 | 560 | 750 | 2016 | 66 | 75 | 400x350 | 1480 | SS304 | QT500 | 6000V | По запросу | По запросу
FSC350-690M/4 | 1250 | 1680 | 2160 | 140 | 158 | 400x350 | 1480 | SS304 | QT500 | 6000V | По запросу | По запросу
FSC350-690MA/4 | 1000 | 1350 | 2030 | 124 | 140 | 400x350 | 1480 | SS304 | QT500 | 6000V | По запросу | По запросу
FSC350-690MB/4 | 710 | 950 | 1879 | 94 | 106 | 400x350 | 1480 | SS304 | QT500 | 6000V | По запросу | По запросу
FSC350-690MC/4 | 450 | 600 | 1728 | 60 | 68 | 400x350 | 1480 | SS304 | QT500 | 6000V | По запросу | По запросу
FSC350-780/4 | 2240 | 3000 | 2690 | 200 | 221 | 400x350 | 1480 | SS304 | QT500 | 6000V | По запросу | По запросу
FSC350-780A/4 | 1800 | 2420 | 2529 | 177 | 195 | 400x350 | 1480 | SS304 | QT500 | 6000V | По запросу | По запросу
FSC350-780B/4 | 1250 | 1680 | 2340 | 134 | 148 | 400x350 | 1480 | SS304 | QT500 | 6000V | По запросу | По запросу
FSC350-780C/4 | 800 | 1080 | 2152 | 86 | 95 | 400x350 | 1480 | SS304 | QT500 | 6000V | По запросу | По запросу
FSC350-780M/4 | 1600 | 2150 | 2290 | 180 | 198 | 400x350 | 1480 | SS304 | QT500 | 6000V | По запросу | По запросу
FSC350-780MA/4 | 1400 | 1880 | 2153 | 159 | 175 | 400x350 | 1480 | SS304 | QT500 | 6000V | По запросу | По запросу
FSC350-780MB/4 | 1000 | 1350 | 1992 | 120 | 132 | 400x350 | 1480 | SS304 | QT500 | 6000V | По запросу | По запросу
FSC350-780MC/4 | 630 | 850 | 1832 | 77 | 85 | 400x350 | 1480 | SS304 | QT500 | 6000V | По запросу | По запросу
FSC350-845/6 | 800 | 1080 | 2020 | 98 | 108 | 500x350 | 980 | SS304 | HT250 | 6000V | По запросу | По запросу
FSC350-845A/6 | 710 | 950 | 1899 | 87 | 95 | 500x350 | 980 | SS304 | HT250 | 6000V | По запросу | По запросу
FSC350-845B/6 | 500 | 670 | 1757 | 66 | 72 | 500x350 | 980 | SS304 | HT250 | 6000V | По запросу | По запросу
FSC350-845C/6 | 280 | 380 | 1616 | 42 | 46 | 500x350 | 980 | SS304 | HT250 | 380V | По запросу | По запросу
FSC350-845M/6 | 630 | 850 | 1720 | 90 | 99 | 500x350 | 980 | SS304 | HT250 | 6000V | По запросу | По запросу
FSC350-845MA/6 | 560 | 750 | 1617 | 80 | 87 | 500x350 | 980 | SS304 | HT250 | 6000V | По запросу | По запросу
FSC350-845MB/6 | 400 | 540 | 1496 | 60 | 66 | 500x350 | 980 | SS304 | HT250 | 6000V | По запросу | По запросу
FSC350-845MC/6 | 220 | 300 | 1376 | 39 | 42 | 500x350 | 980 | SS304 | HT250 | 380V | По запросу | По запросу
FSC400-340/4 | 160 | 220 | 1800 | 22 | 29 | 450x400 | 1480 | SS304 | HT250 | 380V | По запросу | По запросу
FSC400-340A/4 | 132 | 180 | 1692 | 19 | 26 | 450x400 | 1480 | SS304 | HT250 | 380V | По запросу | По запросу
FSC400-340B/4 | 110 | 150 | 1606 | 15 | 20 | 450x400 | 1480 | SS304 | HT250 | 380V | По запросу | По запросу
FSC400-340M/4 | 132 | 180 | 1543 | 20 | 26 | 450x400 | 1480 | SS304 | HT250 | 380V | По запросу | По запросу
FSC400-340MA/4 | 110 | 150 | 1451 | 18 | 23 | 450x400 | 1480 | SS304 | HT250 | 380V | По запросу | По запросу
FSC400-340MB/4 | 75 | 100 | 1377 | 14 | 18 | 450x400 | 1480 | SS304 | HT250 | 380V | По запросу | По запросу
FSC400-440/6 | 185 | 250 | 2020 | 22 | 27 | 500x400 | 980 | SS304 | HT250 | 380V | По запросу | По запросу
FSC400-440A/6 | 160 | 220 | 1919 | 20 | 24 | 500x400 | 980 | SS304 | HT250 | 380V | По запросу | По запросу
FSC400-440B/6 | 132 | 180 | 1858 | 19 | 23 | 500x400 | 980 | SS304 | HT250 | 380V | По запросу | По запросу
FSC400-440C/6 | 110 | 150 | 1778 | 17 | 21 | 500x400 | 980 | SS304 | HT250 | 380V | По запросу | По запросу
FSC400-440M/6 | 132 | 180 | 1720 | 20 | 24 | 500x400 | 980 | SS304 | HT250 | 380V | По запросу | По запросу
FSC400-440MA/6 | 110 | 150 | 1651 | 18 | 22 | 500x400 | 980 | SS304 | HT250 | 380V | По запросу | По запросу
FSC400-440MB/6 | 110 | 150 | 1582 | 17 | 20 | 500x400 | 980 | SS304 | HT250 | 380V | По запросу | По запросу
FSC400-440MC/6 | 90 | 125 | 1514 | 15 | 19 | 500x400 | 980 | SS304 | HT250 | 380V | По запросу | По запросу
FSC400-525/4 | 1000 | 1350 | 4200 | 68 | 81 | 500x400 | 1480 | SS304 | HT250 | 6000V | По запросу | По запросу
FSC400-525A/4 | 900 | 1200 | 3948 | 60 | 72 | 500x400 | 1480 | SS304 | HT250 | 6000V | По запросу | По запросу
FSC400-525B/4 | 710 | 950 | 3746 | 48 | 57 | 500x400 | 1480 | SS304 | HT250 | 6000V | По запросу | По запросу
FSC400-525C/4 | 450 | 600 | 3541 | 34 | 40 | 500x400 | 1480 | SS304 | HT250 | 6000V | По запросу | По запросу
FSC400-525M/4 | 800 | 1080 | 3600 | 61 | 73 | 500x400 | 1480 | SS304 | HT250 | 6000V | По запросу | По запросу
FSC400-525MA/4 | 710 | 950 | 3384 | 54 | 65 | 500x400 | 1480 | SS304 | HT250 | 6000V | По запросу | По запросу
FSC400-525MB/4 | 500 | 670 | 3211 | 43 | 51 | 500x400 | 1480 | SS304 | HT250 | 6000V | По запросу | По запросу
FSC400-525MC/4 | 355 | 480 | 3035 | 30 | 36 | 500x400 | 1480 | SS304 | HT250 | 380V | По запросу | По запросу
FSC400-535/6 | 280 | 380 | 2020 | 36 | 42 | 500x400 | 980 | SS304 | HT250 | 380V | По запросу | По запросу
FSC400-535A/6 | 220 | 300 | 1899 | 32 | 37 | 500x400 | 980 | SS304 | HT250 | 380V | По запросу | По запросу
FSC400-535B/6 | 160 | 220 | 1778 | 25 | 29 | 500x400 | 980 | SS304 | HT250 | 380V | По запросу | По запросу
FSC400-535C/6 | 110 | 150 | 1654 | 17 | 19 | 500x400 | 980 | SS304 | HT250 | 380V | По запросу | По запросу
FSC400-535M/6 | 200 | 270 | 1720 | 32 | 37 | 500x400 | 980 | SS304 | HT250 | 380V | По запросу | По запросу
FSC400-535MA/6 | 185 | 250 | 1617 | 28 | 33 | 500x400 | 980 | SS304 | HT250 | 380V | По запросу | По запросу
FSC400-535MB/6 | 132 | 180 | 1514 | 22 | 25 | 500x400 | 980 | SS304 | HT250 | 380V | По запросу | По запросу
FSC400-535MC/6 | 90 | 125 | 1409 | 15 | 17 | 500x400 | 980 | SS304 | HT250 | 380V | По запросу | По запросу
FSC400-580/4 | 1250 | 1680 | 3700 | 91 | 107 | 500x400 | 1480 | SS304 | QT500 | 6000V | По запросу | По запросу
FSC400-580A/4 | 1120 | 1500 | 3478 | 80 | 95 | 500x400 | 1480 | SS304 | QT500 | 6000V | По запросу | По запросу
FSC400-580B/4 | 800 | 1080 | 3256 | 62 | 73 | 500x400 | 1480 | SS304 | QT500 | 6000V | По запросу | По запросу
FSC400-580C/4 | 500 | 670 | 3030 | 42 | 49 | 500x400 | 1480 | SS304 | QT500 | 6000V | По запросу | По запросу
FSC400-580M/4 | 1000 | 1350 | 3170 | 82 | 96 | 500x400 | 1480 | SS304 | QT500 | 6000V | По запросу | По запросу
FSC400-580MA/4 | 800 | 1080 | 2980 | 72 | 85 | 500x400 | 1480 | SS304 | QT500 | 6000V | По запросу | По запросу
FSC400-580MB/4 | 630 | 850 | 2790 | 56 | 66 | 500x400 | 1480 | SS304 | QT500 | 6000V | По запросу | По запросу
FSC400-580MC/4 | 400 | 540 | 2596 | 38 | 44 | 500x400 | 1480 | SS304 | QT500 | 6000V | По запросу | По запросу
FSC400-800/6 | 900 | 1200 | 3170 | 78 | 89 | 600x400 | 980 | SS304 | QT500 | 6000V | По запросу | По запросу
FSC400-800A/6 | 800 | 1080 | 2980 | 69 | 79 | 600x400 | 980 | SS304 | QT500 | 6000V | По запросу | По запросу
FSC400-800B/6 | 560 | 750 | 2790 | 53 | 61 | 600x400 | 980 | SS304 | QT500 | 6000V | По запросу | По запросу
FSC400-800C/6 | 355 | 480 | 2599 | 36 | 41 | 600x400 | 980 | SS304 | QT500 | 6000V | По запросу | По запросу
FSC400-800M/6 | 710 | 950 | 2690 | 72 | 82 | 600x400 | 980 | SS304 | QT500 | 6000V | По запросу | По запросу
FSC400-800MA/6 | 630 | 850 | 2529 | 64 | 72 | 600x400 | 980 | SS304 | QT500 | 6000V | По запросу | По запросу
FSC400-800MB/6 | 450 | 600 | 2367 | 49 | 56 | 600x400 | 980 | SS304 | QT500 | 6000V | По запросу | По запросу
FSC400-800MC/6 | 315 | 430 | 2206 | 33 | 38 | 600x400 | 980 | SS304 | QT500 | 6000V | По запросу | По запросу
FSC400-970/6 | 1600 | 2150 | 3170 | 130 | 143 | 600x400 | 980 | SS304 | QT500 | 6000V | По запросу | По запросу
FSC400-970A/6 | 1400 | 1880 | 2980 | 115 | 126 | 600x400 | 980 | SS304 | QT500 | 6000V | По запросу | По запросу
FSC400-970B/6 | 1000 | 1350 | 2758 | 87 | 96 | 600x400 | 980 | SS304 | QT500 | 6000V | По запросу | По запросу
FSC400-970C/6 | 630 | 850 | 2536 | 56 | 61 | 600x400 | 980 | SS304 | QT500 | 6000V | По запросу | По запросу
FSC400-970M/6 | 1250 | 1680 | 2690 | 116 | 127 | 600x400 | 980 | SS304 | QT500 | 6000V | По запросу | По запросу
FSC400-970MA/6 | 1120 | 1500 | 2529 | 102 | 112 | 600x400 | 980 | SS304 | QT500 | 6000V | По запросу | По запросу
FSC400-970MB/6 | 800 | 1080 | 2340 | 78 | 85 | 600x400 | 980 | SS304 | QT500 | 6000V | По запросу | По запросу
FSC400-970MC/6 | 450 | 600 | 2152 | 50 | 54 | 600x400 | 980 | SS304 | QT500 | 6000V | По запросу | По запросу
FSC450-390/4 | 280 | 380 | 2690 | 30 | 38 | 500x450 | 1480 | SS304 | HT250 | 380V | По запросу | По запросу
FSC450-390A/4 | 250 | 340 | 2529 | 27 | 34 | 500x450 | 1480 | SS304 | HT250 | 380V | По запросу | По запросу
FSC450-390B/4 | 200 | 270 | 2399 | 21 | 27 | 500x450 | 1480 | SS304 | HT250 | 380V | По запросу | По запросу
FSC450-390M/4 | 220 | 300 | 2306 | 27 | 34 | 500x450 | 1480 | SS304 | HT250 | 380V | По запросу | По запросу
FSC450-390MA/4 | 200 | 270 | 2168 | 24 | 30 | 500x450 | 1480 | SS304 | HT250 | 380V | По запросу | По запросу
FSC450-390MB/4 | 160 | 220 | 2057 | 19 | 24 | 500x450 | 1480 | SS304 | HT250 | 380V | По запросу | По запросу
FSC500-385/6 | 90 | 125 | 2020 | 13 | 17 | 500x500 | 980 | SS304 | HT250 | 380V | По запросу | По запросу
FSC500-385A/6 | 90 | 125 | 1939 | 12 | 16 | 500x500 | 980 | SS304 | HT250 | 380V | По запросу | По запросу
FSC500-385B/6 | 75 | 100 | 1858 | 11 | 14 | 500x500 | 980 | SS304 | HT250 | 380V | По запросу | По запросу
FSC500-385M/6 | 75 | 100 | 1720 | 12 | 15 | 500x500 | 980 | SS304 | HT250 | 380V | По запросу | По запросу
FSC500-385MA/6 | 75 | 100 | 1651 | 11 | 14 | 500x500 | 980 | SS304 | HT250 | 380V | По запросу | По запросу
FSC500-385MB/6 | 55 | 75 | 1582 | 10 | 13 | 500x500 | 980 | SS304 | HT250 | 380V | По запросу | По запросу
FSC500-450/4 | 560 | 750 | 4200 | 38 | 50 | 600x500 | 1480 | SS304 | HT250 | 6000V | По запросу | По запросу
FSC500-450A/4 | 500 | 670 | 3948 | 34 | 44 | 600x500 | 1480 | SS304 | HT250 | 6000V | По запросу | По запросу
FSC500-450B/4 | 400 | 540 | 3746 | 27 | 35 | 600x500 | 1480 | SS304 | HT250 | 6000V | По запросу | По запросу
FSC500-450M/4 | 450 | 600 | 3601 | 34 | 45 | 600x500 | 1480 | SS304 | HT250 | 6000V | По запросу | По запросу
FSC500-450MA/4 | 400 | 540 | 3385 | 30 | 40 | 600x500 | 1480 | SS304 | HT250 | 6000V | По запросу | По запросу
FSC500-450MB/4 | 315 | 430 | 3212 | 24 | 32 | 600x500 | 1480 | SS304 | HT250 | 380V | По запросу | По запросу
FSC500-495/6 | 250 | 340 | 3170 | 22 | 28 | 600x500 | 980 | SS304 | HT250 | 380V | По запросу | По запросу
FSC500-495A/6 | 220 | 300 | 3043 | 20 | 26 | 600x500 | 980 | SS304 | HT250 | 380V | По запросу | По запросу
FSC500-495B/6 | 200 | 270 | 2916 | 19 | 24 | 600x500 | 980 | SS304 | HT250 | 380V | По запросу | По запросу
FSC500-495M/6 | 200 | 270 | 2690 | 20 | 25 | 600x500 | 980 | SS304 | HT250 | 380V | По запросу | По запросу
FSC500-495MA/6 | 160 | 220 | 2556 | 18 | 23 | 600x500 | 980 | SS304 | HT250 | 380V | По запросу | По запросу
FSC500-495MB/6 | 132 | 180 | 2394 | 16 | 20 | 600x500 | 980 | SS304 | HT250 | 380V | По запросу | По запросу
FSC500-525/6 | 355 | 480 | 3170 | 32 | 37 | 600x500 | 980 | SS304 | HT250 | 6000V | По запросу | По запросу
FSC500-525A/6 | 315 | 430 | 2980 | 28 | 33 | 600x500 | 980 | SS304 | HT250 | 6000V | По запросу | По запросу
FSC500-525B/6 | 220 | 300 | 2828 | 22 | 26 | 600x500 | 980 | SS304 | HT250 | 380V | По запросу | По запросу
FSC500-525C/6 | 160 | 220 | 2672 | 16 | 18 | 600x500 | 980 | SS304 | HT250 | 380V | По запросу | По запросу
FSC500-525M/6 | 280 | 380 | 2690 | 28 | 32 | 600x500 | 980 | SS304 | HT250 | 380V | По запросу | По запросу
FSC500-525MA/6 | 220 | 300 | 2529 | 25 | 28 | 600x500 | 980 | SS304 | HT250 | 380V | По запросу | По запросу
FSC500-525MB/6 | 185 | 250 | 2399 | 20 | 22 | 600x500 | 980 | SS304 | HT250 | 380V | По запросу | По запросу
FSC500-525MC/6 | 132 | 180 | 2268 | 14 | 16 | 600x500 | 980 | SS304 | HT250 | 380V | По запросу | По запросу
FSC500-625/6 | 560 | 750 | 3170 | 47 | 56 | 600x500 | 980 | SS304 | QT500 | 6000V | По запросу | По запросу
FSC500-625A/6 | 450 | 600 | 2980 | 42 | 49 | 600x500 | 980 | SS304 | QT500 | 6000V | По запросу | По запросу
FSC500-625B/6 | 355 | 480 | 2790 | 32 | 38 | 600x500 | 980 | SS304 | QT500 | 6000V | По запросу | По запросу
FSC500-625C/6 | 220 | 300 | 2596 | 22 | 26 | 600x500 | 980 | SS304 | QT500 | 380V | По запросу | По запросу
FSC500-625M/6 | 450 | 600 | 2690 | 43 | 51 | 600x500 | 980 | SS304 | QT500 | 6000V | По запросу | По запросу
FSC500-625MA/6 | 355 | 480 | 2529 | 38 | 45 | 600x500 | 980 | SS304 | QT500 | 6000V | По запросу | По запросу
FSC500-625MB/6 | 280 | 380 | 2367 | 29 | 35 | 600x500 | 980 | SS304 | QT500 | 380V | По запросу | По запросу
FSC500-625MC/6 | 185 | 250 | 2203 | 20 | 23 | 600x500 | 980 | SS304 | QT500 | 380V | По запросу | По запросу
FSC500-715/6 | 1000 | 1350 | 4700 | 60 | 70 | 700x500 | 980 | SS304 | HT250 | 6000V | По запросу | По запросу
FSC500-715A/6 | 900 | 1200 | 4418 | 53 | 62 | 700x500 | 980 | SS304 | HT250 | 6000V | По запросу | По запросу
FSC500-715B/6 | 630 | 850 | 4136 | 41 | 48 | 700x500 | 980 | SS304 | HT250 | 6000V | По запросу | По запросу
FSC500-715C/6 | 400 | 540 | 3849 | 28 | 32 | 700x500 | 980 | SS304 | HT250 | 6000V | По запросу | По запросу
FSC500-715M/6 | 800 | 1080 | 4000 | 56 | 65 | 700x500 | 980 | SS304 | HT250 | 6000V | По запросу | По запросу
FSC500-715MA/6 | 710 | 950 | 3760 | 49 | 57 | 700x500 | 980 | SS304 | HT250 | 6000V | По запросу | По запросу
FSC500-715MB/6 | 500 | 670 | 3520 | 38 | 44 | 700x500 | 980 | SS304 | HT250 | 6000V | По запросу | По запросу
FSC500-715MC/6 | 355 | 480 | 3276 | 26 | 30 | 700x500 | 980 | SS304 | HT250 | 6000V | По запросу | По запросу
FSC500-920/6 | 2000 | 2700 | 4700 | 110 | 125 | 700x500 | 980 | SS304 | QT500 | 6000V | По запросу | По запросу
FSC500-920A/6 | 1600 | 2150 | 4418 | 97 | 110 | 700x500 | 980 | SS304 | QT500 | 6000V | По запросу | По запросу
FSC500-920B/6 | 1250 | 1680 | 4136 | 75 | 86 | 700x500 | 980 | SS304 | QT500 | 6000V | По запросу | По запросу
FSC500-920C/6 | 710 | 950 | 3854 | 51 | 58 | 700x500 | 980 | SS304 | QT500 | 6000V | По запросу | По запросу
FSC500-920M/6 | 1600 | 2150 | 4000 | 100 | 114 | 700x500 | 980 | SS304 | QT500 | 6000V | По запросу | По запросу
FSC500-920MA/6 | 1250 | 1680 | 3760 | 88 | 101 | 700x500 | 980 | SS304 | QT500 | 6000V | По запросу | По запросу
FSC500-920MB/6 | 900 | 1200 | 3520 | 68 | 78 | 700x500 | 980 | SS304 | QT500 | 6000V | По запросу | По запросу
FSC500-920MC/6 | 630 | 850 | 3280 | 46 | 52 | 700x500 | 980 | SS304 | QT500 | 6000V | По запросу | По запросу
FSC600-575/6 | 450 | 600 | 4700 | 28 | 35 | 700x600 | 980 | SS304 | HT250 | 6000V | По запросу | По запросу
FSC600-575A/6 | 400 | 540 | 4418 | 25 | 31 | 700x600 | 980 | SS304 | HT250 | 6000V | По запросу | По запросу
FSC600-575B/6 | 315 | 430 | 4192 | 20 | 25 | 700x600 | 980 | SS304 | HT250 | 6000V | По запросу | По запросу
FSC600-575C/6 | 200 | 270 | 3962 | 14 | 17 | 700x600 | 980 | SS304 | HT250 | 380V | По запросу | По запросу
FSC600-575M/6 | 355 | 480 | 4000 | 26 | 33 | 700x600 | 980 | SS304 | HT250 | 6000V | По запросу | По запросу
FSC600-575MA/6 | 315 | 430 | 3760 | 23 | 29 | 700x600 | 980 | SS304 | HT250 | 6000V | По запросу | По запросу
FSC600-575MB/6 | 250 | 340 | 3568 | 18 | 23 | 700x600 | 980 | SS304 | HT250 | 380V | По запросу | По запросу
FSC600-575MC/6 | 160 | 220 | 3372 | 13 | 16 | 700x600 | 980 | SS304 | HT250 | 380V | По запросу | По запросу
FSC600-610/6 | 630 | 850 | 4700 | 37 | 43 | 700x600 | 980 | SS304 | HT250 | 6000V | По запросу | По запросу
FSC600-610A/6 | 500 | 670 | 4418 | 33 | 38 | 700x600 | 980 | SS304 | HT250 | 6000V | По запросу | По запросу
FSC600-610B/6 | 400 | 540 | 4192 | 26 | 30 | 700x600 | 980 | SS304 | HT250 | 6000V | По запросу | По запросу
FSC600-610C/6 | 280 | 380 | 3962 | 18 | 21 | 700x600 | 980 | SS304 | HT250 | 380V | По запросу | По запросу
FSC600-610M/6 | 500 | 670 | 4000 | 34 | 39 | 700x600 | 980 | SS304 | HT250 | 6000V | По запросу | По запросу
FSC600-610MA/6 | 400 | 540 | 3760 | 30 | 34 | 700x600 | 980 | SS304 | HT250 | 6000V | По запросу | По запросу
FSC600-610MB/6 | 315 | 430 | 3568 | 24 | 27 | 700x600 | 980 | SS304 | HT250 | 6000V | По запросу | По запросу
FSC600-610MC/6 | 220 | 300 | 3372 | 17 | 19 | 700x600 | 980 | SS304 | HT250 | 380V | По запросу | По запросу
FSC600-810/6 | 1800 | 2420 | 6500 | 78 | 90 | 800x600 | 980 | SS304 | QT500 | 6000V | По запросу | По запросу
FSC600-810A/6 | 1600 | 2150 | 6110 | 69 | 80 | 800x600 | 980 | SS304 | QT500 | 6000V | По запросу | По запросу
FSC600-810B/6 | 1120 | 1500 | 5720 | 53 | 62 | 800x600 | 980 | SS304 | QT500 | 6000V | По запросу | По запросу
FSC600-810C/6 | 710 | 950 | 5324 | 36 | 41 | 800x600 | 980 | SS304 | QT500 | 6000V | По запросу | По запросу
FSC600-810M/6 | 1400 | 1880 | 5500 | 70 | 80 | 800x600 | 980 | SS304 | QT500 | 6000V | По запросу | По запросу
FSC600-810MA/6 | 1250 | 1680 | 5170 | 62 | 71 | 800x600 | 980 | SS304 | QT500 | 6000V | По запросу | По запросу
FSC600-810MB/6 | 900 | 1200 | 4840 | 48 | 55 | 800x600 | 980 | SS304 | QT500 | 6000V | По запросу | По запросу
FSC600-810MC/6 | 560 | 750 | 4505 | 32 | 37 | 800x600 | 980 | SS304 | QT500 | 6000V | По запросу | По запросу
FSC600-1000/6 | 2800 | 3750 | 6500 | 120 | 138 | 800x600 | 980 | SS304 | QT500 | 6000V | По запросу | По запросу
FSC600-1000A/6 | 2500 | 3400 | 6110 | 106 | 122 | 800x600 | 980 | SS304 | QT500 | 6000V | По запросу | По запросу
FSC600-1000B/6 | 1800 | 2420 | 5720 | 82 | 94 | 800x600 | 980 | SS304 | QT500 | 6000V | По запросу | По запросу
FSC600-1000C/6 | 1120 | 1500 | 5330 | 55 | 63 | 800x600 | 980 | SS304 | QT500 | 6000V | По запросу | По запросу
FSC600-1000M/6 | 2500 | 3400 | 5500 | 115 | 132 | 800x600 | 980 | SS304 | QT500 | 6000V | По запросу | По запросу
FSC600-1000MA/6 | 2000 | 2700 | 5170 | 102 | 117 | 800x600 | 980 | SS304 | QT500 | 6000V | По запросу | По запросу
FSC600-1000MB/6 | 1400 | 1880 | 4840 | 79 | 90 | 800x600 | 980 | SS304 | QT500 | 6000V | По запросу | По запросу
FSC600-1000MC/6 | 900 | 1200 | 4510 | 53 | 61 | 800x600 | 980 | SS304 | QT500 | 6000V | По запросу | По запросу
FSC600-1115/8 | 2240 | 3000 | 6500 | 90 | 104 | 800x600 | 740 | SS304 | QT500 | 6000V | По запросу | По запросу
FSC600-1115A/8 | 1800 | 2420 | 6110 | 80 | 92 | 800x600 | 740 | SS304 | QT500 | 6000V | По запросу | По запросу
FSC600-1115B/8 | 1400 | 1880 | 5720 | 62 | 71 | 800x600 | 740 | SS304 | QT500 | 6000V | По запросу | По запросу
FSC600-1115C/8 | 900 | 1200 | 5330 | 41 | 48 | 800x600 | 740 | SS304 | QT500 | 6000V | По запросу | По запросу
FSC600-1115M/8 | 1800 | 2420 | 5500 | 80 | 92 | 800x600 | 740 | SS304 | QT500 | 6000V | По запросу | По запросу
FSC600-1115MA/8 | 1400 | 1880 | 5170 | 71 | 81 | 800x600 | 740 | SS304 | QT500 | 6000V | По запросу | По запросу
FSC600-1115MB/8 | 1000 | 1350 | 4840 | 55 | 63 | 800x600 | 740 | SS304 | QT500 | 6000V | По запросу | По запросу
FSC600-1115MC/8 | 630 | 850 | 4510 | 37 | 42 | 800x600 | 740 | SS304 | QT500 | 6000V | По запросу | По запросу
FSC700-535/6 | 400 | 540 | 4700 | 24 | 31 | 700x700 | 980 | SS304 | HT250 | 6000V | По запросу | По запросу
FSC700-535A/6 | 355 | 480 | 4418 | 21 | 27 | 700x700 | 980 | SS304 | HT250 | 6000V | По запросу | По запросу
FSC700-535B/6 | 280 | 380 | 4192 | 17 | 22 | 700x700 | 980 | SS304 | HT250 | 380V | По запросу | По запросу
FSC700-535M/6 | 315 | 430 | 4000 | 21 | 27 | 700x700 | 980 | SS304 | HT250 | 6000V | По запросу | По запросу
FSC700-535MA/6 | 280 | 380 | 3760 | 19 | 24 | 700x700 | 980 | SS304 | HT250 | 380V | По запросу | По запросу
FSC700-535MB/6 | 200 | 270 | 3568 | 15 | 19 | 700x700 | 980 | SS304 | HT250 | 380V | По запросу | По запросу
FSC700-600/6 | 355 | 480 | 4700 | 19 | 22 | 700x700 | 980 | SS304 | HT250 | 6000V | По запросу | По запросу
FSC700-600A/6 | 315 | 430 | 4512 | 18 | 20 | 700x700 | 980 | SS304 | HT250 | 6000V | По запросу | По запросу
FSC700-600M/6 | 280 | 380 | 4000 | 17 | 20 | 700x700 | 980 | SS304 | HT250 | 380V | По запросу | По запросу
FSC700-600MA/6 | 250 | 340 | 3840 | 16 | 18 | 700x700 | 980 | SS304 | HT250 | 380V | По запросу | По запросу
FSC700-615/6 | 800 | 1080 | 6500 | 36 | 45 | 800x700 | 980 | SS304 | HT250 | 6000V | По запросу | По запросу
FSC700-615A/6 | 710 | 950 | 6110 | 32 | 40 | 800x700 | 980 | SS304 | HT250 | 6000V | По запросу | По запросу
FSC700-615B/6 | 560 | 750 | 5798 | 25 | 32 | 800x700 | 980 | SS304 | HT250 | 6000V | По запросу | По запросу
FSC700-615C/6 | 355 | 480 | 5480 | 18 | 22 | 800x700 | 980 | SS304 | HT250 | 6000V | По запросу | По запросу
FSC700-615M/6 | 630 | 850 | 5500 | 32 | 40 | 800x700 | 980 | SS304 | HT250 | 6000V | По запросу | По запросу
FSC700-615MA/6 | 560 | 750 | 5170 | 28 | 35 | 800x700 | 980 | SS304 | HT250 | 6000V | По запросу | По запросу
FSC700-615MB/6 | 400 | 540 | 4906 | 22 | 28 | 800x700 | 980 | SS304 | HT250 | 6000V | По запросу | По запросу
FSC700-615MC/6 | 280 | 380 | 4637 | 16 | 20 | 800x700 | 980 | SS304 | HT250 | 380V | По запросу | По запросу
FSC700-670/6 | 1120 | 1500 | 6500 | 47 | 54 | 800x700 | 980 | SS304 | HT250 | 6000V | По запросу | По запросу
FSC700-670A/6 | 900 | 1200 | 6110 | 42 | 48 | 800x700 | 980 | SS304 | HT250 | 6000V | По запросу | По запросу
FSC700-670B/6 | 710 | 950 | 5798 | 33 | 38 | 800x700 | 980 | SS304 | HT250 | 6000V | По запросу | По запросу
FSC700-670C/6 | 450 | 600 | 5480 | 23 | 27 | 800x700 | 980 | SS304 | HT250 | 6000V | По запросу | По запросу
FSC700-670M/6 | 800 | 1080 | 5500 | 42 | 48 | 800x700 | 980 | SS304 | HT250 | 6000V | По запросу | По запросу
FSC700-670MA/6 | 710 | 950 | 5170 | 37 | 42 | 800x700 | 980 | SS304 | HT250 | 6000V | По запросу | По запросу
FSC700-670MB/6 | 560 | 750 | 4906 | 30 | 34 | 800x700 | 980 | SS304 | HT250 | 6000V | По запросу | По запросу
FSC700-670MC/6 | 355 | 480 | 4637 | 21 | 24 | 800x700 | 980 | SS304 | HT250 | 6000V | По запросу | По запросу
FSC700-680/8 | 560 | 750 | 6500 | 24 | 30 | 800x700 | 740 | SS304 | HT250 | 6000V | По запросу | По запросу
FSC700-680A/8 | 450 | 600 | 6110 | 21 | 27 | 800x700 | 740 | SS304 | HT250 | 6000V | По запросу | По запросу
FSC700-680B/8 | 400 | 540 | 5850 | 19 | 24 | 800x700 | 740 | SS304 | HT250 | 6000V | По запросу | По запросу
FSC700-680M/8 | 450 | 600 | 5500 | 22 | 27 | 800x700 | 740 | SS304 | HT250 | 6000V | По запросу | По запросу
FSC700-680MA/8 | 400 | 540 | 5280 | 20 | 25 | 800x700 | 740 | SS304 | HT250 | 6000V | По запросу | По запросу
FSC700-680MB/8 | 355 | 480 | 5060 | 19 | 23 | 800x700 | 740 | SS304 | HT250 | 6000V | По запросу | По запросу
FSC700-775/8 | 800 | 1080 | 6500 | 34 | 39 | 800x700 | 740 | SS304 | HT250 | 6000V | По запросу | По запросу
FSC700-775A/8 | 630 | 850 | 6110 | 30 | 34 | 800x700 | 740 | SS304 | HT250 | 6000V | По запросу | По запросу
FSC700-775B/8 | 500 | 670 | 5798 | 24 | 27 | 800x700 | 740 | SS304 | HT250 | 6000V | По запросу | По запросу
FSC700-775C/8 | 355 | 480 | 5480 | 17 | 19 | 800x700 | 740 | SS304 | HT250 | 6000V | По запросу | По запросу
FSC700-775M/8 | 630 | 850 | 5500 | 32 | 37 | 800x700 | 740 | SS304 | HT250 | 6000V | По запросу | По запросу
FSC700-775MA/8 | 560 | 750 | 5170 | 28 | 33 | 800x700 | 740 | SS304 | HT250 | 6000V | По запросу | По запросу
FSC700-775MB/8 | 400 | 540 | 4906 | 22 | 26 | 800x700 | 740 | SS304 | HT250 | 6000V | По запросу | По запросу
FSC700-775MC/8 | 280 | 380 | 4637 | 16 | 18 | 800x700 | 740 | SS304 | HT250 | 380V | По запросу | По запросу
FSC700-830/8 | 1400 | 1880 | 9000 | 44 | 50 | 900x700 | 740 | SS304 | HT250 | 6000V | По запросу | По запросу
FSC700-830A/8 | 1250 | 1680 | 8640 | 41 | 46 | 900x700 | 740 | SS304 | HT250 | 6000V | По запросу | По запросу
FSC700-830B/8 | 1120 | 1500 | 8280 | 37 | 42 | 900x700 | 740 | SS304 | HT250 | 6000V | По запросу | По запросу
FSC700-830C/8 | 1000 | 1350 | 7920 | 34 | 39 | 900x700 | 740 | SS304 | HT250 | 6000V | По запросу | По запросу
FSC700-830M/8 | 1120 | 1500 | 7600 | 40 | 44 | 900x700 | 740 | SS304 | HT250 | 6000V | По запросу | По запросу
FSC700-830MA/8 | 900 | 1200 | 7220 | 36 | 40 | 900x700 | 740 | SS304 | HT250 | 6000V | По запросу | По запросу
FSC700-830MB/8 | 800 | 1080 | 6916 | 33 | 36 | 900x700 | 740 | SS304 | HT250 | 6000V | По запросу | По запросу
FSC700-830MC/8 | 710 | 950 | 6612 | 30 | 33 | 900x700 | 740 | SS304 | HT250 | 6000V | По запросу | По запросу
FSC700-870/8 | 1250 | 1680 | 6500 | 53 | 61 | 800x700 | 740 | SS304 | HT250 | 6000V | По запросу | По запросу
FSC700-870A/8 | 1120 | 1500 | 6110 | 47 | 54 | 800x700 | 740 | SS304 | HT250 | 6000V | По запросу | По запросу
FSC700-870B/8 | 800 | 1080 | 5720 | 36 | 42 | 800x700 | 740 | SS304 | HT250 | 6000V | По запросу | По запросу
FSC700-870C/8 | 500 | 670 | 5324 | 24 | 28 | 800x700 | 740 | SS304 | HT250 | 6000V | По запросу | По запросу
FSC700-870M/8 | 900 | 1200 | 5500 | 48 | 55 | 800x700 | 740 | SS304 | HT250 | 6000V | По запросу | По запросу
FSC700-870MA/8 | 800 | 1080 | 5170 | 42 | 49 | 800x700 | 740 | SS304 | HT250 | 6000V | По запросу | По запросу
FSC700-870MB/8 | 630 | 850 | 4840 | 33 | 38 | 800x700 | 740 | SS304 | HT250 | 6000V | По запросу | По запросу
FSC700-870MC/8 | 400 | 540 | 4505 | 22 | 25 | 800x700 | 740 | SS304 | HT250 | 6000V | По запросу | По запросу
FSC700-995/8 | 2240 | 3000 | 9000 | 66 | 74 | 900x700 | 740 | SS304 | HT250 | 6000V | По запросу | По запросу
FSC700-995A/8 | 1800 | 2420 | 8460 | 58 | 65 | 900x700 | 740 | SS304 | HT250 | 6000V | По запросу | По запросу
FSC700-995B/8 | 1400 | 1880 | 7920 | 45 | 51 | 900x700 | 740 | SS304 | HT250 | 6000V | По запросу | По запросу
FSC700-995C/8 | 900 | 1200 | 7371 | 30 | 34 | 900x700 | 740 | SS304 | HT250 | 6000V | По запросу | По запросу
FSC700-995M/8 | 1600 | 2150 | 7600 | 59 | 66 | 900x700 | 740 | SS304 | HT250 | 6000V | По запросу | По запросу
FSC700-995MA/8 | 1400 | 1880 | 7144 | 52 | 58 | 900x700 | 740 | SS304 | HT250 | 6000V | По запросу | По запросу
FSC700-995MB/8 | 1000 | 1350 | 6688 | 40 | 45 | 900x700 | 740 | SS304 | HT250 | 6000V | По запросу | По запросу
FSC700-995MC/8 | 630 | 850 | 6224 | 27 | 30 | 900x700 | 740 | SS304 | HT250 | 6000V | По запросу | По запросу
FSC800-590/6 | 710 | 950 | 6500 | 30 | 38 | 800x800 | 980 | SS304 | HT250 | 6000V | По запросу | По запросу
FSC800-590A/6 | 630 | 850 | 6110 | 27 | 34 | 800x800 | 980 | SS304 | HT250 | 6000V | По запросу | По запросу
FSC800-590B/6 | 450 | 600 | 5798 | 21 | 27 | 800x800 | 980 | SS304 | HT250 | 6000V | По запросу | По запросу
FSC800-590M/6 | 500 | 670 | 5500 | 26 | 33 | 800x800 | 980 | SS304 | HT250 | 6000V | По запросу | По запросу
FSC800-590MA/6 | 450 | 600 | 5170 | 23 | 29 | 800x800 | 980 | SS304 | HT250 | 6000V | По запросу | По запросу
FSC800-590MB/6 | 355 | 480 | 4906 | 18 | 23 | 800x800 | 980 | SS304 | HT250 | 6000V | По запросу | По запросу
FSC800-640/6 | 560 | 750 | 6500 | 23 | 28 | 800x800 | 980 | SS304 | HT250 | 6000V | По запросу | По запросу
FSC800-640A/6 | 500 | 670 | 6240 | 21 | 26 | 800x800 | 980 | SS304 | HT250 | 6000V | По запросу | По запросу
FSC800-640M/6 | 450 | 600 | 5500 | 21 | 25 | 800x800 | 980 | SS304 | HT250 | 6000V | По запросу | По запросу
FSC800-640MA/6 | 400 | 540 | 5280 | 19 | 23 | 800x800 | 980 | SS304 | HT250 | 6000V | По запросу | По запросу
FSC800-770/8 | 900 | 1200 | 9000 | 29 | 36 | 900x800 | 740 | SS304 | HT250 | 6000V | По запросу | По запросу
FSC800-770A/8 | 800 | 1080 | 8640 | 27 | 33 | 900x800 | 740 | SS304 | HT250 | 6000V | По запросу | По запросу
FSC800-770B/8 | 710 | 950 | 8280 | 25 | 30 | 900x800 | 740 | SS304 | HT250 | 6000V | По запросу | По запросу
FSC800-770M/8 | 710 | 950 | 7600 | 27 | 34 | 900x800 | 740 | SS304 | HT250 | 6000V | По запросу | По запросу
FSC800-770MA/8 | 630 | 850 | 7296 | 25 | 31 | 900x800 | 740 | SS304 | HT250 | 6000V | По запросу | По запросу
FSC800-770MB/8 | 560 | 750 | 6992 | 23 | 29 | 900x800 | 740 | SS304 | HT250 | 6000V | По запросу | По запросу
FSC900-685/8 | 800 | 1080 | 9000 | 24 | 31 | 900x900 | 740 | SS304 | HT250 | 6000V | По запросу | По запросу
FSC900-685A/8 | 710 | 950 | 8640 | 22 | 29 | 900x900 | 740 | SS304 | HT250 | 6000V | По запросу | По запросу
FSC900-685B/8 | 630 | 850 | 8280 | 20 | 26 | 900x900 | 740 | SS304 | HT250 | 6000V | По запросу | По запросу
FSC900-685M/8 | 630 | 850 | 7600 | 22 | 29 | 900x900 | 740 | SS304 | HT250 | 6000V | По запросу | По запросу
FSC900-685MA/8 | 560 | 750 | 7296 | 20 | 27 | 900x900 | 740 | SS304 | HT250 | 6000V | По запросу | По запросу
FSC900-685MB/8 | 500 | 670 | 6992 | 19 | 25 | 900x900 | 740 | SS304 | HT250 | 6000V | По запросу | По запросу
Pump Case | Anti-corrosive coating cast iron HT250/QT500
Shaft | 40Cr
Flange+Coupling | The price including one unit of counter flanges+Coupling
Seal | Eagleburgmann
Bearing | SKF
Optional | 10000V motor available, motor price will change

## FST
| FST Monoblock standardise centrifgual pump | [10 empty] | EN733
| Model | Power |  | Perform |  | Ports | n | Impeller | G.W | Dim | Price
|  |  |  | Q | H | [5 empty] | US＄
|  | kw | hp | m³/h | m | mm | rpm |  | kg | cbm | 1-Ph | 3-Ph
| FST 65-315/450 | 45 | 60 | 90 | 94.5 | 80×65 | 2900 | Cast iron | 393 | 0.32054 |  | 4832.1
| FST 65-315/550 | 55 | 75 | 120 | 110 | 80×65 | 2900 | Cast iron | 474 | 0.34677 |  | По запросу
| FST 65-315/750 | 75 | 100 | 144 | 120 | 80×65 | 2900 | Cast iron | 608 | 0.36716
| FST 65-315/900 | 90 | 125 | 144 | 130 | 80×65 | 2900 | Cast iron | 644 | 0.38173
| FST 80-250/450 | 45 | 60 | 144 | 78.5 | 100×80 | 2900 | Cast iron | 372 | 0.3105 |  | 5086.9
| FST 80-250/550 | 55 | 75 | 144 | 87 | 100×80 | 2900 | Cast iron | 422 | 0.40068 |  | По запросу
| FST 80-315/450 | 45 | 60 | 144 | 78 | 100×80 | 2900 | Cast iron | 406 | 0.35904 |  | 4874.8
| FST 80-315/550 | 55 | 75 | 144 | 91 | 100×80 | 2900 | Cast iron | 487 | 0.38842 |  | По запросу
| FST 80-315/750 | 75 | 100 | 180 | 107.3 | 100×80 | 2900 | Cast iron | 621 | 0.41126
| FST 80-315/900 | 90 | 125 | 180 | 127.3 | 100×80 | 2900 | Cast iron | 657 | 0.42758
| FST 100-250/450 | 45 | 60 | 200 | 56 | 125×100 | 2900 | Cast iron | 388 | 0.3105 |  | 5287.1
| FST 100-250/550 | 55 | 75 | 200 | 71.7 | 125×100 | 2900 | Cast iron | 473 | 0.40068 |  | По запросу
FSTB | FST 100-250/750 | 75 | 100 | 240 | 78 | 125×100 | 2900 | Cast iron | 605 | 0.40068
| FST 100-250/900 | 90 | 125 | 240 | 87 | 125×100 | 2900 | Cast iron | 641 | 0.41297
| FST 100-315/750 | 75 | 100 | 240 | 70.7 | 125×100 | 2900 | Cast iron | 625 | 0.48685
| FST 100-315/900 | 90 | 125 | 240 | 90.7 | 125×100 | 2900 | Cast iron | 661 | 0.50572
| FST 100-315/1100 | 110 | 150 | 240 | 108.7 | 125×100 | 2900 | Cast iron | 1012 | 0.5661
| FST 100-315/1320 | 132 | 180 | 240 | 119.7 | 125×100 | 2900 | Cast iron | 1130 | 0.60761
| FST 100-315/1600 | 160 | 220 | 240 | 138.7 | 125×100 | 2900 | Cast iron | 1168 | 0.60761
| FST 125-200/450 | 45 | 60 | 280 | 35 | 150×125 | 2900 | Cast iron | 402 | 0.34578 |  | 5392.8
| FST 125-200/550 | 55 | 75 | 280 | 45 | 150×125 | 2900 | Cast iron | 483 | 0.37332 |  | По запросу
| FST 125-200/750 | 75 | 100 | 280 | 56 | 150×125 | 2900 | Cast iron | 617 | 0.39474
FSTC | FST 125-250/550 | 55 | 75 | 200 | 63 | 150×125 | 2900 | Cast iron | 490 | 0.46555
| FST 125-250/750 | 75 | 100 | 240 | 70 | 150×125 | 2900 | Cast iron | 623 | 0.49226
| FST 125-250/900 | 90 | 125 | 280 | 73.5 | 150×125 | 2900 | Cast iron | 660 | 0.51134
| Pump Case | Anti-corrosive coating cast iron
| Shaft | Chrome Plating Steel
| Seal | Mechanical Seal, Carbon-SiC-NBR
| Bearing | High quality bearing
| Flange | Galvanized counter flange with bolts, screws and gaskets

## FST 4
FST4 Monoblock standardise centrifgual pump | [10 empty] | n≈1450rpm
Model | Power |  | Perform |  | Ports | n | Impeller | G.W | Dim | Price
|  |  | Q | H | [5 empty] | US＄
| kw | hp | m³/h | m | mm | rpm |  | kg | cbm | 1-Ph | 3-Ph
FST4 65-250/30 | 3 | 4 | 45 | 12.6 | 80x65 | 1450 | Cast iron | 80 | 0.13568 |  | 970.55
FST4 65-250/40 | 4 | 5.5 | 45 | 16.9 | 80x65 | 1450 | Cast iron | 96 | 0.13568 |  | 1061.2
FST4 65-250/55 | 5.5 | 7.5 | 50 | 19.2 | 80x65 | 1450 | Cast iron | 108 | 0.14204 |  | 1344.7
FST4 65-315/40 | 4 | 5.5 | 42 | 16.7 | 80x65 | 1450 | Cast iron | 115 | 0.19524 |  | 1092.35
FST4 65-315/55 | 5.5 | 7.5 | 45 | 20.2 | 80x65 | 1450 | Cast iron | 127 | 0.20981 |  | 1374.1
FST4 65-315/75 | 7.5 | 10 | 50 | 24.3 | 80x65 | 1450 | Cast iron | 145 | 0.20981 |  | 1648.85
FST4 65-315/110 | 11 | 15 | 72 | 30.2 | 80x65 | 1450 | Cast iron | 181 | 0.25935 |  | 2046.1
FST4 65-315/150 | 15 | 20 | 72 | 35.4 | 80x65 | 1450 | Cast iron | 203 | 0.25935 |  | 2411.85
FST4 80-200/30 | 3 | 4 | 60 | 10.1 | 100x80 | 1450 | Cast iron | 78 | 0.14227 |  | 976.5
FST4 80-200/40 | 4 | 5.5 | 72 | 12.4 | 100x80 | 1450 | Cast iron | 94 | 0.14227 |  | 1066.8
FST4 80-250/55 | 5.5 | 7.5 | 72 | 17.2 | 100x80 | 1450 | Cast iron | 115 | 0.19162 |  | 1569.75
FST4 80-250/75 | 7.5 | 10 | 72 | 21.3 | 100x80 | 1450 | Cast iron | 133 | 0.19162 |  | 1643.25
FST4 80-250/110 | 11 | 15 | 84 | 23.9 | 100x80 | 1450 | Cast iron | 171 | 0.24024 |  | 2116.45
FST4 80-315/55 | 5.5 | 7.5 | 72 | 16.8 | 100x80 | 1450 | Cast iron | 138 | 0.23501 |  | 1608.25
FST4 80-315/75 | 7.5 | 10 | 72 | 21.9 | 100x80 | 1450 | Cast iron | 156 | 0.23501 |  | 1681.75
FST4 80-315/110 | 11 | 15 | 84 | 27 | 100x80 | 1450 | Cast iron | 193 | 0.2905 |  | 2154.25
FST4 80-315/150 | 15 | 20 | 84 | 33.6 | 100x80 | 1450 | Cast iron | 215 | 0.2905 |  | 2469.6
FST4 80-400/185 | 18.5 | 25 | 84 | 37.3 | 100x80 | 1450 | Cast iron | 279 | 0.39758 |  | 2931.6
FST4 80-400/220 | 22 | 30 | 84 | 42.6 | 100x80 | 1450 | Cast iron | 300 | 0.41468 |  | 3248
FST4 80-400/300 | 30 | 40 | 84 | 53.3 | 100x80 | 1450 | Cast iron | 366 | 0.45315 |  | 3820.25
FST4 100-200/40 | 4 | 5.5 | 84 | 10.5 | 125x100 | 1450 | Cast iron | 103 | 0.19296 |  | 1273.3
FST4 100-200/55 | 5.5 | 7.5 | 108 | 11.5 | 125x100 | 1450 | Cast iron | 115 | 0.20736 |  | 1551.2
FST4 100-200/75 | 7.5 | 10 | 108 | 13 | 125x100 | 1450 | Cast iron | 133 | 0.20736 |  | 1890.7
FST4 100-250/55 | 5.5 | 7.5 | 84 | 14.4 | 125x100 | 1450 | Cast iron | 124 | 0.23846 |  | 1612.8
FST4 100-250/75 | 7.5 | 10 | 84 | 18.3 | 125x100 | 1450 | Cast iron | 142 | 0.23846 |  | 2072.35
FST4 100-250/110 | 11 | 15 | 108 | 22.1 | 125x100 | 1450 | Cast iron | 179 | 0.29477 |  | 2307.55
FST4 100-250/150 | 15 | 20 | 108 | 25.6 | 125x100 | 1450 | Cast iron | 201 | 0.29477 |  | 2481.5
FST4 100-315/150 | 15 | 20 | 108 | 25.6 | 125x100 | 1450 | Cast iron | 218 | 0.34721 |  | 2450.35
FST4 100-315/185 | 18.5 | 25 | 108 | 28.6 | 125x100 | 1450 | Cast iron | 259 | 0.3623 |  | 3040.45
FST4 100-315/220 | 22 | 30 | 140 | 30 | 125x100 | 1450 | Cast iron | 280 | 0.3774 |  | 3279.85
FST4 100-315/300 | 30 | 40 | 140 | 33.2 | 125x100 | 1450 | Cast iron | 346 | 0.41137 |  | 3711.4
FST4 100-400/300 | 30 | 40 | 108 | 44 | 125x100 | 1450 | Cast iron | 382 | 0.48679 |  | 3827.25
FST4 100-400/370 | 37 | 50 | 108 | 49.5 | 125x100 | 1450 | Cast iron | 425 | 0.48679 |  | 4553.5
FST4 100-400/450 | 45 | 60 | 140 | 53 | 125x100 | 1450 | Cast iron | 453 | 0.50466 |  | 4969.65
FST4 125-200/55 | 5.5 | 7.5 | 140 | 8.9 | 150x125 | 1450 | Cast iron | 123 | 0.2295 |  | 1612.8
FST4 125-200/75 | 7.5 | 10 | 140 | 11.9 | 150x125 | 1450 | Cast iron | 141 | 0.2295 |  | 2072.35
FST4 125-200/110 | 11 | 15 | 150 | 15.6 | 150x125 | 1450 | Cast iron | 190 | 0.28152 |  | 2315.25
FST4 125-250/75 | 7.5 | 10 | 100 | 14.8 | 150x125 | 1450 | Cast iron | 157 | 0.2862 |  | 2122.4
FST4 125-250/110 | 11 | 15 | 150 | 17.8 | 150x125 | 1450 | Cast iron | 195 | 0.35107 |  | 2373.35
FST4 125-250/150 | 15 | 20 | 200 | 19.8 | 150x125 | 1450 | Cast iron | 217 | 0.35107 |  | 2612.4
FST4 125-250/185 | 18.5 | 25 | 200 | 23 | 150x125 | 1450 | Cast iron | 258 | 0.36634 |  | 3025.75
FST4 125-315/185 | 18.5 | 25 | 200 | 23.3 | 150x125 | 1450 | Cast iron | 280 | 0.4032 |  | 3168.9
FST4 125-315/220 | 22 | 30 | 200 | 26.5 | 150x125 | 1450 | Cast iron | 301 | 0.42 |  | 3376.45
FST4 125-315/300 | 30 | 40 | 200 | 32.9 | 150x125 | 1450 | Cast iron | 367 | 0.4578 |  | 3778.6
FST4 125-315/370 | 37 | 50 | 250 | 33.1 | 150x125 | 1450 | Cast iron | 410 | 0.4578 |  | 4437.65
FST4 150-200/110 | 11 | 15 | 250 | 12.9 | 200x150 | 1450 | Cast iron | 222 | 0.35645 |  | 2720.55
FST4 150-200/150 | 15 | 20 | 250 | 14.3 | 200x150 | 1450 | Cast iron | 244 | 0.35645 |  | 3010
FST4 150-200/185 | 18.5 | 25 | 300 | 15.5 | 200x150 | 1450 | Cast iron | 285 | 0.3713 |  | 3361.75
FST4 150-200/220 | 22 | 30 | 300 | 17.5 | 200x150 | 1450 | Cast iron | 306 | 0.38615 |  | 3569.65
FST4 150-250/150 | 15 | 20 | 250 | 14.7 | 200x150 | 1450 | Cast iron | 256 | 0.43027 |  | 3010
FST4 150-250/185 | 18.5 | 25 | 300 | 17.5 | 200x150 | 1450 | Cast iron | 297 | 0.4482 |  | 3361.75
FST4 150-250/220 | 22 | 30 | 300 | 20.8 | 200x150 | 1450 | Cast iron | 319 | 0.46613 |  | 3608.15
FST4 150-250/300 | 30 | 40 | 300 | 22 | 200x150 | 1450 | Cast iron | 384 | 0.50647 |  | 3704.4
FST4 150-315/370 | 37 | 50 | 300 | 30.4 | 200x150 | 1450 | Cast iron | 434 | 0.55709 |  | 4592
FST4 150-315/450 | 45 | 60 | 300 | 34.7 | 200x150 | 1450 | Cast iron | 462 | 0.57681 |  | 6158.95
FST4 150-315/550 | 55 | 75 | 300 | 37.2 | 200x150 | 1450 | Cast iron | 554 | 0.62118 | По запросу
FST4 150-315/750 | 75 | 100 | 400 | 40.9 | 200x150 | 1450 | Cast iron | 685 | 0.65569
FST4 150-400/550 | 55 | 75 | 300 | 42 | 200x150 | 1450 | Cast iron | 582 | 0.72072
FST4 150-400/750 | 75 | 100 | 400 | 47 | 200x150 | 1450 | Cast iron | 713 | 0.76076
FST4 150-400/900 | 90 | 125 | 400 | 52 | 200x150 | 1450 | Cast iron | 807 | 0.78936
FST4 150-400/1100 | 110 | 150 | 400 | 58 | 200x150 | 1450 | Cast iron | 1115 | 0.88088
FST4 150-400/1320 | 132 | 180 | 400 | 64.5 | 200x150 | 1450 | Cast iron | 1213 | 0.9438
Корпус насоса | Чугун с катафорезным покрытием
Вал | Хромированная сталь
Уплотнение вала | Механическое уплотнение, Графит-Карбид Кремния- каучук NBR
Фланец | Оцикованные ответные фланцы с комплектом крепежа
Рабочее колесо | Чугун с катафорезным покрытием, AISI 304 + 8% к прайсу

## FSM - FSM 4
| FS Bare shaft end suction pump | [10 empty] | EN733
| Model | Power |  | Perform |  | Ports | n | Impeller | G.W | Dim | Price
|  |  |  | Q | H | [5 empty] | US＄
|  | kw | hp | m³/h | m | mm | rpm |  | kg | cbm |  | FSM
| FSM 32-160/15 | 1.5 | 2 | 15 | 18.5 | 50x32 | 2900 | SS304 | 34 | 0.04186 |  | 770
| FSM 32-160/22 | 2.2 | 3 | 15 | 24.5 | 50x32 | 2900 | SS304 | 34 | 0.04186 |  | 815.85
| FSM 32-160/30 | 3 | 4 | 15 | 28 | 50x32 | 2900 | SS304 | 34 | 0.04186 |  | 924.7
| FSM 32-200/30 | 3 | 4 | 15 | 35.2 | 50x32 | 2900 | SS304 | 38 | 0.043056 |  | 1023.75
| FSM 32-200/40 | 4 | 5.5 | 15 | 45.5 | 50x32 | 2900 | SS304 | 38 | 0.043056 |  | 1091.65
| FSM 32-250/55 | 5.5 | 7.5 | 15 | 55 | 50x32 | 2900 | Cast iron | 60 | 0.067712 |  | 1347.5
| FSM 32-250/75 | 7.5 | 10 | 15 | 66 | 50x32 | 2900 | Cast iron | 60 | 0.067712 |  | 1387.75
| FSM 32-250/92 | 9.2 | 12.5 | 15 | 72 | 50x32 | 2900 | Cast iron | 60 | 0.067712 |  | 1757.7
FSM | FSM 32-250/110 | 11 | 15 | 15 | 82 | 50x32 | 2900 | Cast iron | 60 | 0.067712 |  | 2005.15
| FSM 32-250/150 | 15 | 20 | 15 | 90 | 50x32 | 2900 | Cast iron | 60 | 0.067712 |  | 2083.9
| FSM 40-160/30 | 3 | 4 | 27 | 26.3 | 65x40 | 2900 | Cast iron | 38 | 0.040664 |  | 976.5
| FSM 40-160/40 | 4 | 5.5 | 27 | 33 | 65x40 | 2900 | Cast iron | 38 | 0.040664 |  | 1043.7
| FSM 40-200/55 | 5.5 | 7.5 | 27 | 40.1 | 65x40 | 2900 | SS304 | 41 | 0.048384 |  | 1337.7
| FSM 40-200/75 | 7.5 | 10 | 27 | 50 | 65x40 | 2900 | SS304 | 41 | 0.048384 |  | 1382.15
| FSM 40-250/92 | 9.2 | 12.5 | 27 | 55 | 65x40 | 2900 | Cast iron | 63 | 0.070656 |  | 1773.1
| FSM 40-250/110 | 11 | 15 | 27 | 63.5 | 65x40 | 2900 | Cast iron | 63 | 0.070656 |  | 2020.55
| FSM 40-250/150 | 15 | 20 | 27 | 75.2 | 65x40 | 2900 | Cast iron | 63 | 0.070656 |  | 2118.9
| FSM 40-250/185 | 18.5 | 25 | 27 | 80.7 | 65x40 | 2900 | Cast iron | 63 | 0.070656 |  | 2292.15
| FSM 40-315/185 | 18.5 | 25 | 27 | 92.5 | 65x40 | 2900 | Cast iron | 90 | 0.11362 |  | 2709
| FSM 40-315/220 | 22 | 30 | 27 | 103.5 | 65x40 | 2900 | Cast iron | 90 | 0.11362 |  | 3145.1
| FSM 40-315/300 | 30 | 40 | 27 | 117 | 65x40 | 2900 | Cast iron | 90 | 0.11362 |  | 3894.45
| FSM 40-315/370 | 37 | 50 | 27 | 142 | 65x40 | 2900 | Cast iron | 90 | 0.11362 |  | 4059.3
| FSM 40-315/450 | 45 | 60 | 27 | 159 | 65x40 | 2900 | Cast iron | 90 | 0.11362 |  | 5005
| FSM 50-125/22 | 2.2 | 3 | 48 | 12.8 | 65x50 | 2900 | Cast iron | 38 | 0.0442 |  | 858.2
| FSM 50-125/30 | 3 | 4 | 48 | 17 | 65x50 | 2900 | Cast iron | 38 | 0.0442 |  | 976.5
| FSM 50-125/40 | 4 | 5.5 | 54 | 20.3 | 65x50 | 2900 | Cast iron | 38 | 0.0442 |  | 1043.7
| FSM 50-160/55 | 5.5 | 7.5 | 54 | 26.6 | 65x50 | 2900 | Cast iron | 42 | 0.05376 |  | 1306.2
| FSM 50-160/75 | 7.5 | 10 | 54 | 34.4 | 65x50 | 2900 | Cast iron | 42 | 0.05376 |  | 1347.5
| FSM 50-200/92 | 9.2 | 12.5 | 54 | 40.9 | 65x50 | 2900 | Cast iron | 49 | 0.051072 |  | 1751.75
| FSM 50-200/110 | 11 | 15 | 54 | 47.5 | 65x50 | 2900 | Cast iron | 49 | 0.051072 |  | 2005.15
| FSM 50-200/150 | 15 | 20 | 54 | 52 | 65x50 | 2900 | Cast iron | 50 | 0.051072 |  | 2106.3
| FSM 50-250/150 | 15 | 20 | 54 | 59 | 65x50 | 2900 | Cast iron | 55 | 0.070656 |  | 2136.05
| FSM 50-250/185 | 18.5 | 25 | 54 | 71.5 | 65x50 | 2900 | Cast iron | 55 | 0.070656 |  | 2308.6
| FSM 50-250/220 | 22 | 30 | 54 | 81.5 | 65x50 | 2900 | Cast iron | 55 | 0.070656 |  | 2718.8
| FSM 50-250/300 | 30 | 40 | 54 | 87.5 | 65x50 | 2900 | Cast iron | 55 | 0.070656 |  | 3489.5
| FSM 50-315/300 | 30 | 40 | 54 | 88 | 65x50 | 2900 | Cast iron | 100 | 0.14911 |  | 3905.65
| FSM 50-315/370 | 37 | 50 | 54 | 105 | 65x50 | 2900 | Cast iron | 100 | 0.14911 |  | 4071.2
| FSM 50-315/450 | 45 | 60 | 54 | 123 | 65x50 | 2900 | Cast iron | 100 | 0.14911 |  | 5016.55
| FSM 50-315/550 | 55 | 75 | 54 | 137 | 65x50 | 2900 | Cast iron | 100 | 0.14911 |  | По запросу
| FSM 50-315/750 | 75 | 100 | 54 | 155 | 65x50 | 2900 | Cast iron | 100 | 0.14911
| FSM 65-125/40 | 4 | 5.5 | 54 | 16.8 | 80x65 | 2900 | Cast iron | 46 | 0.05472 |  | 1141.35
| FSM 65-125/55 | 5.5 | 7.5 | 72 | 19 | 80x65 | 2900 | Cast iron | 46 | 0.05472 |  | 1330.35
| FSM 65-125/75 | 7.5 | 10 | 72 | 24.5 | 80x65 | 2900 | Cast iron | 46 | 0.05472 |  | 1371.65
| FSM 65-160/92 | 9.2 | 12.5 | 84 | 28 | 80x65 | 2900 | Cast iron | 49 | 0.06048 |  | 1897.35
| FSM 65-160/110 | 11 | 15 | 84 | 31.5 | 80x65 | 2900 | Cast iron | 49 | 0.06048 |  | 2104.2
| FSM 65-160/150 | 15 | 20 | 84 | 38.5 | 80x65 | 2900 | Cast iron | 49 | 0.06048 |  | 2202.55
| FSM 65-200/150 | 15 | 20 | 84 | 41 | 80x65 | 2900 | Cast iron | 55 | 0.068544 |  | 2246.65
| FSM 65-200/185 | 18.5 | 25 | 84 | 49 | 80x65 | 2900 | Cast iron | 55 | 0.068544 |  | 2424.1
| FSM 65-200/220 | 22 | 30 | 90 | 55 | 80x65 | 2900 | Cast iron | 55 | 0.068544 |  | 2873.5
| FSM 65-250/220 | 22 | 30 | 90 | 58.5 | 80x65 | 2900 | Cast iron | 78 | 0.1062 |  | 2895.2
| FSM 65-250/300 | 30 | 40 | 90 | 74.5 | 80x65 | 2900 | Cast iron | 78 | 0.1062 |  | 3643.5
| FSM 65-250/370 | 37 | 50 | 90 | 85 | 80x65 | 2900 | Cast iron | 78 | 0.1062 |  | 3808.7
| FSM 65-315/450 | 45 | 60 | 90 | 94.5 | 80x65 | 2900 | Cast iron | 132 | 0.2028 |  | 5169.15
| FSM 65-315/550 | 55 | 75 | 120 | 110 | 80x65 | 2900 | Cast iron | 133 | 0.2028 |  | По запросу
| FSM 65-315/750 | 75 | 100 | 138 | 122 | 80x65 | 2900 | Cast iron | 134 | 0.2028
| FSM 65-315/900 | 90 | 125 | 138 | 132 | 80x65 | 2900 | Cast iron | 134 | 0.2028
| FSM 80-125/40 | 4 | 5.5 | 72 | 14.3 | 100x80 | 2900 | Cast iron | 50 | 0.06048 |  | 1145.55
| FSM 80-125/55 | 5.5 | 7.5 | 90 | 16.5 | 100x80 | 2900 | Cast iron | 50 | 0.06048 |  | 1334.9
| FSM 80-125/75 | 7.5 | 10 | 90 | 22.5 | 100x80 | 2900 | Cast iron | 50 | 0.06048 |  | 1375.5
| FSM 80-160/110 | 11 | 15 | 90 | 27.3 | 100x80 | 2900 | Cast iron | 54 | 0.0888 |  | 2108.4
| FSM 80-160/150 | 15 | 20 | 144 | 27 | 100x80 | 2900 | Cast iron | 54 | 0.0888 |  | 2207.1
| FSM 80-160/185 | 18.5 | 25 | 144 | 33.6 | 100x80 | 2900 | Cast iron | 54 | 0.0888 |  | 2384.2
| FSM 80-160/220 | 22 | 30 | 144 | 38.6 | 100x80 | 2900 | Cast iron | 55 | 0.0888 |  | 2778.3
| FSM 80-200/220 | 22 | 30 | 144 | 39.2 | 100x80 | 2900 | Cast iron | 72 | 0.10626 |  | 2894.15
| FSM 80-200/300 | 30 | 40 | 144 | 53.1 | 100x80 | 2900 | Cast iron | 72 | 0.10626 |  | 3551.8
| FSM 80-250/370 | 37 | 50 | 144 | 59.3 | 100x80 | 2900 | Cast iron | 89 | 0.14256 |  | 3838.1
| FSM 80-250/450 | 45 | 60 | 144 | 78.5 | 100x80 | 2900 | Cast iron | 89 | 0.14256 |  | 4910.85
| FSM 80-250/550 | 55 | 75 | 144 | 87 | 100x80 | 2900 | Cast iron | 89 | 0.14256 |  | По запросу
| FSM 80-250/750 | 75 | 100 | 144 | 101 | 100x80 | 2900 | Cast iron | 89 | 0.14256
| FSM 80-315/450 | 45 | 60 | 144 | 78 | 100x80 | 2900 | Cast iron | 141 | 0.2052 |  | 5351.15
| FSM 80-315/550 | 55 | 75 | 144 | 91 | 100x80 | 2900 | Cast iron | 142 | 0.2052 |  | По запросу
| FSM 80-315/750 | 75 | 100 | 180 | 107.3 | 100x80 | 2900 | Cast iron | 143 | 0.2052
| FSM 80-315/900 | 90 | 125 | 180 | 127.3 | 100x80 | 2900 | Cast iron | 144 | 0.2052
| FSM 80-315/1100 | 110 | 150 | 180 | 136.3 | 100x80 | 2900 | Cast iron | 144 | 0.2052
| FSM100-160/150 | 15 | 20 | 180 | 24.5 | 125x100 | 2900 | Cast iron | 68 | 0.1102 |  | 2214.45
| FSM 100-160/185 | 18.5 | 25 | 180 | 29 | 125x100 | 2900 | Cast iron | 68 | 0.1102 |  | 2431.45
| FSM 100-160/220 | 22 | 30 | 180 | 31.5 | 125x100 | 2900 | Cast iron | 68 | 0.1102 |  | 2844.45
| FSM 100-200/220 | 22 | 30 | 200 | 26.8 | 125x100 | 2900 | Cast iron | 84 | 0.13543 |  | 3070.55
| FSM 100-200/300 | 30 | 40 | 200 | 34.2 | 125x100 | 2900 | Cast iron | 84 | 0.13543 |  | 3682.35
| FSM 100-200/370 | 37 | 50 | 200 | 45 | 125x100 | 2900 | Cast iron | 84 | 0.13543 |  | 4042.15
| FSM 100-200/450 | 45 | 60 | 200 | 51 | 125x100 | 2900 | Cast iron | 84 | 0.13543 |  | 4958.8
| FSM 100-250/450 | 45 | 60 | 200 | 56 | 125x100 | 2900 | Cast iron | 99 | 0.15994 |  | 5029.5
| FSM100-250/550 | 55 | 75 | 200 | 71.7 | 125x100 | 2900 | Cast iron | 99 | 0.15994 |  | По запросу
| FSM 100-250/750 | 75 | 100 | 240 | 78 | 125x100 | 2900 | Cast iron | 99 | 0.15994
| FSM 100-250/900 | 90 | 125 | 240 | 87 | 125x100 | 2900 | Cast iron | 99 | 0.15994
| FSM 100-315/750 | 75 | 100 | 240 | 70.7 | 125x100 | 2900 | Cast iron | 174 | 0.2325
| FSM 100-315/900 | 90 | 125 | 240 | 90.7 | 125x100 | 2900 | Cast iron | 175 | 0.2325
| FSM 100-315/1100 | 110 | 150 | 240 | 108.7 | 125x100 | 2900 | Cast iron | 176 | 0.2325
| FSM 100-315/1320 | 132 | 180 | 240 | 119.7 | 125x100 | 2900 | Cast iron | 177 | 0.2325
| FSM 100-315/1600 | 160 | 220 | 240 | 138.7 | 125x100 | 2900 | Cast iron | 177 | 0.2325
| FSM 125-200/450 | 45 | 60 | 280 | 35 | 150x125 | 2900 | Cast iron | 126 | 0.20261 |  | 5148.15
| FSM 125-200/550 | 55 | 75 | 280 | 45 | 150x125 | 2900 | Cast iron | 127 | 0.20261 |  | По запросу
| FSM 125-200/750 | 75 | 100 | 280 | 56 | 150x125 | 2900 | Cast iron | 128 | 0.20261
| FSM 125-250/550 | 55 | 75 | 200 | 63 | 150x125 | 2900 | Cast iron | 158 | 0.22614
| FSM 125-250/750 | 75 | 100 | 240 | 70 | 150x125 | 2900 | Cast iron | 159 | 0.22614
| FSM 125-250/900 | 90 | 125 | 280 | 73.5 | 150x125 | 2900 | Cast iron | 160 | 0.22614
| FSM 125-250/1100 | 110 | 150 | 280 | 84 | 150x125 | 2900 | Cast iron | 161 | 0.22614
| FSM 125-250H/900 | 90 | 125 | 300 | 59.6 | 150x125 | 2900 | Cast iron | 173 | 0.25049
| FSM 125-250H/1100 | 110 | 150 | 360 | 68 | 150x125 | 2900 | Cast iron | 173 | 0.25049
| FSM 125-250H/1320 | 132 | 180 | 360 | 78 | 150x125 | 2900 | Cast iron | 173 | 0.25049
| FSM 125-250H/1600 | 160 | 220 | 400 | 90 | 150x125 | 2900 | Cast iron | 173 | 0.25049
| FSM 125-315/1320 | 132 | 180 | 300 | 93.5 | 150x125 | 2900 | Cast iron | 211 | 0.297
| FSM 125-315/1600 | 160 | 220 | 360 | 107.8 | 150x125 | 2900 | Cast iron | 213 | 0.297
| FSM 125-315/1850 | 185 | 250 | 360 | 120.8 | 150x125 | 2900 | Cast iron | 214 | 0.297
| FSM125-315/2000 | 200 | 270 | 360 | 131.8 | 150x125 | 2900 | Cast iron | 215 | 0.297
| FSM 150-200/750 | 75 | 100 | 400 | 44.6 | 200x150 | 2900 | Cast iron | 188 | 0.31837
| FSM 150-200/900 | 90 | 125 | 500 | 48 | 200x150 | 2900 | Cast iron | 189 | 0.31837
| FSM 150-200/1100 | 110 | 150 | 500 | 57.2 | 200x150 | 2900 | Cast iron | 190 | 0.31837
| FSM 150-200/1320 | 132 | 180 | 500 | 63.2 | 200x150 | 2900 | Cast iron | 191 | 0.31837
| FSM 150-200/1600 | 160 | 220 | 500 | 69.2 | 200x150 | 2900 | Cast iron | 192 | 0.31837
| FSM 150-250/1100 | 110 | 150 | 500 | 55.8 | 200x150 | 2900 | Cast iron | 204 | 0.3456
| FSM 150-250/1320 | 132 | 180 | 660 | 62 | 200x150 | 2900 | Cast iron | 205 | 0.3456
| FSM 150-250/1600 | 160 | 220 | 660 | 75 | 200x150 | 2900 | Cast iron | 206 | 0.3456
| FSM 150-250/2000 | 200 | 270 | 660 | 85 | 200x150 | 2900 | Cast iron | 207 | 0.3456
| FSM 150-315/1850 | 185 | 250 | 500 | 82.8 | 200x150 | 2900 | Cast iron | 224 | 0.3825
| FSM 150-315/2500 | 250 | 340 | 660 | 92 | 200x150 | 2900 | Cast iron | 225 | 0.3825
| FSM 150-315/2800 | 280 | 380 | 660 | 105 | 200x150 | 2900 | Cast iron | 226 | 0.3825
| FSM 150-315/3150 | 315 | 430 | 660 | 118 | 200x150 | 2900 | Cast iron | 227 | 0.3825
| FSM4 65-160/11 | 1.1 | 1.5 | 45 | 6.3 | 80x65 | 1450 | Cast iron | 49 | 0.06048 |  | 1063.65
| FSM4 65-160/15 | 1.5 | 2 | 45 | 7.4 | 80x65 | 1450 | Cast iron | 49 | 0.06048 |  | 1102.5
| FSM4 65-160/22 | 2.2 | 3 | 45 | 9 | 80x65 | 1450 | Cast iron | 49 | 0.06048 |  | 1250.55
| FSM4 65-200/15 | 1.5 | 2 | 45 | 8.2 | 80x65 | 1450 | Cast iron | 55 | 0.068544 |  | 1153.95
| FSM4 65-200/22 | 2.2 | 3 | 45 | 11 | 80x65 | 1450 | Cast iron | 55 | 0.068544 |  | 1264.2
| FSM4 65-200/30 | 3 | 4 | 45 | 13.1 | 80x65 | 1450 | Cast iron | 55 | 0.068544 |  | 1415.4
| FSM4 65-250/30 | 3 | 4 | 45 | 12.6 | 80x65 | 1450 | Cast iron | 78 | 0.1062 |  | 1479.1
| FSM4 65-250/40 | 4 | 5.5 | 45 | 16.9 | 80x65 | 1450 | Cast iron | 78 | 0.1062 |  | 1564.15
| FSM4 65-250/55 | 5.5 | 7.5 | 45 | 19.9 | 80x65 | 1450 | Cast iron | 78 | 0.1062 |  | 1911
| FSM4 65-315/40 | 4 | 5.5 | 42 | 16.7 | 80x65 | 1450 | Cast iron | 133 | 0.2028 |  | 2076.55
| FSM4 65-315/55 | 5.5 | 7.5 | 45 | 20.2 | 80x65 | 1450 | Cast iron | 133 | 0.2028 |  | 2228.45
| FSM4 65-315/75 | 7.5 | 10 | 45 | 24.9 | 80x65 | 1450 | Cast iron | 133 | 0.2028 |  | 2346.05
| FSM4 65-315/110 | 11 | 15 | 72 | 30.2 | 80x65 | 1450 | Cast iron | 133 | 0.2028 |  | 2711.8
| FSM4 65-315/150 | 15 | 20 | 72 | 35.4 | 80x65 | 1450 | Cast iron | 133 | 0.2028 |  | 2894.15
| FSM4 80-160/15 | 1.5 | 2 | 60 | 6.4 | 100x80 | 1450 | Cast iron | 54 | 0.0888 |  | 1244.25
| FSM4 80-160/22 | 2.2 | 3 | 72 | 7.4 | 100x80 | 1450 | Cast iron | 54 | 0.0888 |  | 1356.95
| FSM4 80-200/30 | 3 | 4 | 60 | 10.1 | 100x80 | 1450 | Cast iron | 72 | 0.10626 |  | 1534.05
| FSM4 80-200/40 | 4 | 5.5 | 72 | 12.4 | 100x80 | 1450 | Cast iron | 72 | 0.10626 |  | 1618.75
| FSM4 80-250/40 | 4 | 5.5 | 60 | 14.8 | 100x80 | 1450 | Cast iron | 89 | 0.14256 |  | 1759.45
| FSM4 80-250/55 | 5.5 | 7.5 | 72 | 17.2 | 100x80 | 1450 | Cast iron | 89 | 0.14256 |  | 1917.3
| FSM4 80-250/75 | 7.5 | 10 | 72 | 21.3 | 100x80 | 1450 | Cast iron | 89 | 0.14256 |  | 2040.5
| FSM4 80-250/110 | 11 | 15 | 84 | 23.9 | 100x80 | 1450 | Cast iron | 89 | 0.14256 |  | 2639
| FSM4 80-315/55 | 5.5 | 7.5 | 72 | 16.8 | 100x80 | 1450 | Cast iron | 141 | 0.2052 |  | 2511.6
| FSM4 80-315/75 | 7.5 | 10 | 72 | 21.9 | 100x80 | 1450 | Cast iron | 142 | 0.2052 |  | 2629.55
| FSM4 80-315/110 | 11 | 15 | 90 | 26.3 | 100x80 | 1450 | Cast iron | 143 | 0.2052 |  | 2993.9
| FSM4 80-315/150 | 15 | 20 | 90 | 33 | 100x80 | 1450 | Cast iron | 144 | 0.2052 |  | 3223.85
| FSM4 80-400/185 | 18.5 | 25 | 90 | 36.6 | 100x80 | 1450 | Cast iron | 168 | 0.25596 |  | 4201.75
| FSM4 80-400/220 | 22 | 30 | 90 | 42 | 100x80 | 1450 | Cast iron | 169 | 0.25596 |  | 4389.7
| FSM4 80-400/300 | 30 | 40 | 90 | 52.8 | 100x80 | 1450 | Cast iron | 170 | 0.25596 |  | 4812.15
| FSM4 80-400/370 | 37 | 50 | 140 | 49.4 | 100x80 | 1450 | Cast iron | 171 | 0.25596 |  | 5402.25
| FSM4 100-160/22 | 2.2 | 3 | 72 | 5.3 | 125x100 | 1450 | Cast iron | 68 | 0.1102 |  | 1358.7
| FSM4 100-160/30 | 3 | 4 | 84 | 7.3 | 125x100 | 1450 | Cast iron | 68 | 0.1102 |  | 1395.1
| FSM4 100-160/40 | 4 | 5.5 | 96 | 10.2 | 125x100 | 1450 | Cast iron | 68 | 0.1102 |  | 1674.75
| FSM4 100-200/40 | 4 | 5.5 | 96 | 9.7 | 125x100 | 1450 | Cast iron | 84 | 0.13543 |  | 1791.65
| FSM4 100-200/55 | 5.5 | 7.5 | 140 | 9.6 | 125x100 | 1450 | Cast iron | 84 | 0.13543 |  | 1947.05
| FSM4 100-200/75 | 7.5 | 10 | 140 | 11.1 | 125x100 | 1450 | Cast iron | 84 | 0.13543 |  | 2083.9
| FSM4 100-200/92 | 9.2 | 12.5 | 140 | 12.8 | 125x100 | 1450 | Cast iron | 84 | 0.13543 |  | 2334.85
| FSM4 100-250/55 | 5.5 | 7.5 | 96 | 13.4 | 125x100 | 1450 | Cast iron | 99 | 0.15994 |  | 2116.8
| FSM4100-250/75 | 7.5 | 10 | 96 | 17.6 | 125x100 | 1450 | Cast iron | 99 | 0.15994 |  | 2391.55
| FSM4 100-250/110 | 11 | 15 | 140 | 19.7 | 125x100 | 1450 | Cast iron | 99 | 0.15994 |  | 2683.8
| FSM4 100-250/150 | 15 | 20 | 140 | 23.2 | 125x100 | 1450 | Cast iron | 99 | 0.15994 |  | 2839.2
| FSM4 100-315/150 | 15 | 20 | 140 | 23.1 | 125x100 | 1450 | Cast iron | 173 | 0.2325 |  | 3396.05
| FSM4 100-315/185 | 18.5 | 25 | 140 | 26.1 | 125x100 | 1450 | Cast iron | 174 | 0.2325 |  | 3696.7
| FSM4 100-315/220 | 22 | 30 | 150 | 29 | 125x100 | 1450 | Cast iron | 175 | 0.2325 |  | 3880.1
| FSM4 100-315/300 | 30 | 40 | 150 | 32.4 | 125x100 | 1450 | Cast iron | 176 | 0.2325 |  | 4273.15
| FSM4 100-400/300 | 30 | 40 | 140 | 42 | 125x100 | 1450 | Cast iron | 200 | 0.31284 |  | 4889.85
| FSM4 100-400/370 | 37 | 50 | 140 | 47.5 | 125x100 | 1450 | Cast iron | 201 | 0.31284 |  | 5563.6
| FSM4 100-400/450 | 45 | 60 | 150 | 52 | 125x100 | 1450 | Cast iron | 202 | 0.31284 |  | 6235.25
| FSM4 100-400/550 | 55 | 75 | 150 | 59 | 125x100 | 1450 | Cast iron | 204 | 0.31284 |  | По запросу
| FSM4 125-200/55 | 5.5 | 7.5 | 140 | 8.9 | 150×125 | 1450 | Cast iron | 126 | 0.20261 |  | 2235.8
| FSM4 125-200/75 | 7.5 | 10 | 140 | 11.9 | 150×125 | 1450 | Cast iron | 127 | 0.20261 |  | 2355.85
| FSM4 125-200/110 | 11 | 15 | 150 | 15.6 | 150×125 | 1450 | Cast iron | 128 | 0.20261 |  | 2723.7
| FSM4 125-250/75 | 7.5 | 10 | 110 | 14.6 | 150×125 | 1450 | Cast iron | 198 | 0.2597 |  | 2574.6
| FSM4 125-250/110 | 11 | 15 | 150 | 17.8 | 150×125 | 1450 | Cast iron | 199 | 0.2597 |  | 2941.05
| FSM4 125-250/150 | 15 | 20 | 200 | 19.8 | 150×125 | 1450 | Cast iron | 200 | 0.2597 |  | 3172.75
| FSM4 125-250/185 | 18.5 | 25 | 200 | 23 | 150×125 | 1450 | Cast iron | 200 | 0.2597 |  | 3474.45
| FSM4 125-315/185 | 18.5 | 25 | 200 | 23.3 | 150×125 | 1450 | Cast iron | 207 | 0.297 |  | 3834.25
| FSM4 125-315/220 | 22 | 30 | 200 | 26.5 | 150×125 | 1450 | Cast iron | 209 | 0.297 |  | 3991.4
| FSM4 125-315/300 | 30 | 40 | 200 | 32.9 | 150×125 | 1450 | Cast iron | 211 | 0.297 |  | 4426.8
| FSM4 125-315/370 | 37 | 50 | 250 | 33.1 | 150×125 | 1450 | Cast iron | 213 | 0.297 |  | 5088.3
| FSM4 125-400/300 | 30 | 40 | 200 | 34.4 | 150×125 | 1450 | Cast iron | 225 | 0.34452 |  | 5054
| FSM4 125-400/370 | 37 | 50 | 200 | 40.7 | 150×125 | 1450 | Cast iron | 226 | 0.34452 |  | 5715.85
| FSM4 125-400/450 | 45 | 60 | 200 | 47 | 150×125 | 1450 | Cast iron | 227 | 0.34452 |  | 6377.35
| FSM4 125-400/550 | 55 | 75 | 250 | 50.3 | 150×125 | 1450 | Cast iron | 228 | 0.34452 |  | По запросу
| FSM4 125-400/750 | 75 | 100 | 250 | 58.3 | 150×125 | 1450 | Cast iron | 229 | 0.34452
| FSM4 125-400/900 | 90 | 125 | 250 | 63.8 | 150×125 | 1450 | Cast iron | 230 | 0.34452
| FSM4 150-200/110 | 11 | 15 | 250 | 12.9 | 200x150 | 1450 | Cast iron | 188 | 0.31837 |  | 3217.55
| FSM4 150-200/150 | 15 | 20 | 250 | 14.3 | 200x150 | 1450 | Cast iron | 189 | 0.31837 |  | 3449.6
| FSM4 150-200/185 | 18.5 | 25 | 300 | 15.5 | 200x150 | 1450 | Cast iron | 190 | 0.31837 |  | 3752.7
| FSM4 150-200/220 | 22 | 30 | 300 | 17.5 | 200x150 | 1450 | Cast iron | 192 | 0.31837 |  | 4051.6
| FSM4 150-250/150 | 15 | 20 | 250 | 14.7 | 200x150 | 1450 | Cast iron | 204 | 0.3456 |  | 3922.45
| FSM4 150-250/185 | 18.5 | 25 | 300 | 17.5 | 200x150 | 1450 | Cast iron | 205 | 0.3456 |  | 4227.3
| FSM4 150-250/220 | 22 | 30 | 300 | 20.8 | 200x150 | 1450 | Cast iron | 206 | 0.3456 |  | 4415.25
| FSM4 150-250/300 | 30 | 40 | 300 | 22 | 200x150 | 1450 | Cast iron | 206 | 0.3456 |  | 4813.2
| FSM4 150-315/300 | 30 | 40 | 250 | 27.9 | 200x150 | 1450 | Cast iron | 223 | 0.3825 |  | 5422.2
| FSM4 150-315/370 | 37 | 50 | 300 | 30.4 | 200x150 | 1450 | Cast iron | 224 | 0.3825 |  | 6087.55
| FSM4 150-315/450 | 45 | 60 | 300 | 34.7 | 200x150 | 1450 | Cast iron | 225 | 0.3825 |  | 6751.5
| FSM4 150-315/550 | 55 | 75 | 300 | 37.2 | 200x150 | 1450 | Cast iron | 225 | 0.3825 |  | По запросу
| FSM4 150-315/750 | 75 | 100 | 400 | 40.9 | 200x150 | 1450 | Cast iron | 225 | 0.3825
| FSM4 150-400/550 | 55 | 75 | 300 | 42 | 200x150 | 1450 | Cast iron | 257 | 0.40848
| FSM4 150-400/750 | 75 | 100 | 400 | 47 | 200x150 | 1450 | Cast iron | 258 | 0.40848
| FSM4 150-400/900 | 90 | 125 | 400 | 52 | 200x150 | 1450 | Cast iron | 259 | 0.40848
| FSM4 150-400/1100 | 110 | 150 | 400 | 58 | 200x150 | 1450 | Cast iron | 260 | 0.40848
| FSM4 150-400/1320 | 132 | 180 | 400 | 64.5 | 200x150 | 1450 | Cast iron | 262 | 0.40848
| FSM4 200-250/370 | 37 | 50 | 500 | 18.3 | 250x200 | 1450 | Cast iron | 260 | 0.4332 |  | 6752.9
| FSM4 200-250/450 | 45 | 60 | 500 | 21.3 | 250x200 | 1450 | Cast iron | 261 | 0.4332 |  | 7447.3
| FSM4 200-250/550 | 55 | 75 | 500 | 26 | 250x200 | 1450 | Cast iron | 262 | 0.4332 |  | По запросу
| FSM4 200-315/550 | 55 | 75 | 500 | 27.5 | 250x200 | 1450 | Cast iron | 274 | 0.5676
| FSM4 200-315/750 | 75 | 100 | 500 | 31.5 | 250x200 | 1450 | Cast iron | 275 | 0.5676
| FSM4 200-315/900 | 90 | 125 | 500 | 38.5 | 250x200 | 1450 | Cast iron | 276 | 0.5676
| FSM4 200-400/750 | 75 | 100 | 500 | 37.4 | 250x200 | 1450 | Cast iron | 421 | 0.8284
| FSM4 200-400/900 | 90 | 125 | 500 | 42.9 | 250x200 | 1450 | Cast iron | 422 | 0.8284
| FSM4 200-400/1100 | 110 | 150 | 500 | 48.8 | 250x200 | 1450 | Cast iron | 423 | 0.8284
| FSM4 200-400/1320 | 132 | 180 | 600 | 54 | 250x200 | 1450 | Cast iron | 424 | 0.8284
| FSM4 250-315/900 | 90 | 125 | 900 | 26.4 | 300x250 | 1450 | Cast iron | 367 | 0.70414
| FSM4 250-315/1100 | 110 | 150 | 900 | 30.4 | 300x250 | 1450 | Cast iron | 369 | 0.70414
| FSM4 250-315/1320 | 132 | 180 | 1000 | 33.8 | 300x250 | 1450 | Cast iron | 371 | 0.70414
| FSM4 250-315/1600 | 160 | 220 | 1000 | 40.3 | 300x250 | 1450 | Cast iron | 373 | 0.70414
| FSM4 250-400/1600 | 160 | 220 | 1000 | 37 | 300x250 | 1450 | Cast iron | 467 | 0.93518
| FSM4 250-400/1850 | 185 | 250 | 1000 | 41 | 300x250 | 1450 | Cast iron | 469 | 0.93518
| FSM4 250-400/2000 | 200 | 270 | 1100 | 46 | 300x250 | 1450 | Cast iron | 471 | 0.93518
| FSM4 250-400/2200 | 220 | 300 | 1100 | 51 | 300x250 | 1450 | Cast iron | 473 | 0.93518
| FSM4 250-400/2500 | 250 | 340 | 1100 | 59 | 300x250 | 1450 | Cast iron | 475 | 0.93518
| Корпус насоса | Чугун с катафарезным покрытием
| Вал | Хромированная сталь
| Механическое уплотнение | Carbon-SiC-NBR
| Рабочее колесо | Чугун, для SS 304 небходимо увеличить прайс на 8%

## FSP
FSP Self-priming bare shaft pump
Model | Power |  | Perform |  | Ports | n | Impeller | G.W | Dim | Price
|  |  | Q | H | [5 empty] | US＄
| kw | hp | m³/h | m | mm | rpm |  | kg | cbm | SS imp. | FSP
SP-2 | 9.2 | 12.5 | 40 | 27 | 50×50 | 2900 | Cast iron | 109 | 0.13996 | 3608.5 | 3461.5
SP-3 | 18.5 | 25 | 85 | 24.5 | 80×80 | 2150 | Cast iron | 207 | 0.23862 | 4448.5 | 4270
SP-4 | 30 | 40 | 135 | 25 | 100×100 | 1950 | Cast iron | 298 | 0.3288 | 5145 | 4935
SP-6 | 37 | 50 | 280 | 18 | 150×150 | 1550 | Cast iron | 477 | 0.56065 | 6958 | 6594
SP-8 | 75 | 100 | 500 | 26 | 200×200 | 1450 | Cast iron | 719 | 0.9135 | 12943 | 12134.5
SP-10 | 90 | 125 | 600 | 31 | 250×250 | 1450 | Cast iron | 780 | 1.073 | 15288 | 14073.5
Pump Case | Anti-corrosive coating cast iron
Shaft | S.S.304
Seal | Mechanical Seal, WC-WC-SS304
Bearing | High quality bearing
Max solid | Up to 76mm solid pass capability

## Поплавковый выключатель
Наименование опции | Описание | Цена USD с НДС за шт
Поплавковый выключатель M15-1, 20 м. | Поплавковый выключатель для сточных вод, длина кабеля 20 метров, сечение кабеля 3х1 мм2 | 65

## Дополнительные опции
Наименование опции | Описание | Цена/условия/ USD с НДС за шт/компл
PTC датчик в двигатель насоса | 1 шт. | Дополнительно 2% к стоимости насоса в сборе с двигателем.
Уплотнения из VITON | 1 шт. | Дополнительно 2% к стоимости насоса в сборе с двигателем.
Датчик влажности и датчик PTC в статоре двигателя насоса WQ мощностью до 7,5 кВт | 1+1 | 220
Датчик влажности в масляной камере уплотнения, датчик влажности и датчик PTC в статоре двигателя насоса WQ мощностью выше 7,5 кВт | 1+1+1 | +6 % к стоимости насоса WQ
Увеличение длины кабеля до 20 метров для WQ мощностью до 7,5 кВт |  | 100